## Pokyny pro vyplnění
Pokyny pro vyplnění
Ve všech listech tohoto souboru můžete měnit pouze buňky s modrým pozadím. Jedná se o tyto údaje : - údaje o firmě - jednotkové ceny položek zadané na maximálně dvě desetinná místa

## Stavba
#RTSROZP# | Soupis stavebních prací, dodávek a služeb
| Stavba: |  | 001 | Oprava střechy
| Zadavatel | [5 empty] | IČO:
DIČ:
| Projektant: | [5 empty] | IČO:
DIČ:
| Zhotovitel: | [5 empty] | IČO:
DIČ:
Vypracoval:
| Rozpis ceny | [6 empty] | Celkem
HSV | HSV | [6 empty] | 0
PSV | PSV | [6 empty] | 0
MON | MON | [6 empty] | 0
VN | Vedlejší náklady | [6 empty] | 0
ON | Ostatní náklady | [6 empty] | 0
| Celkem | [6 empty] | 0
Rekapitulace daní
| Základ pro sníženou DPH |  |  | 15 | % | 0 |  |  | CZK
| Snížená DPH |  |  | 15 | % | 0 |  |  | CZK
| Základ pro základní DPH |  |  | 21 | % | 0 |  |  | CZK
| Základní DPH |  |  | 21 | % | 0 |  |  | CZK
0 | Zaokrouhlení |  |  |  |  | 0 |  |  | CZK
0 | Cena celkem bez DPH |  |  |  |  | 0 |  |  | CZK
| Cena celkem s DPH |  |  |  |  | 0 |  |  | CZK
|  | v |  |  | dne
|  |  | Za zhotovitele |  |  |  | Za objednatele
Rekapitulace dílčích částí
#CASTI>> | Číslo | Název |  |  | Základ pro sníženou DPH | Základ pro základní DPH | DPH celkem | Cena celkem | %
1 | Stavba |  |  |  | 0 | 0 |  | 0
2 |  | Stavební objekt
2 | 001 | Oprava střechy |  |  | 0 | 0 |  | 0
3 | 001 | Oprava střechy |  |  | 0 | 0 |  | 0
3 | 002 | Hromosvod |  |  | 0 | 0 |  | 0
3 | 003 | Fasáda |  |  | 0 | 0 |  | 0
3 | 004 | Podlahy - uznatelné |  |  | 0 | 0 |  | 0
3 | 005 | Podlahy - neuznatelné |  |  | 0 | 0 |  | 0
| Celkem za stavbu |  |  |  | 0 | 0 | 0 | 0 | 0
Rekapitulace dílů
| Číslo | Název |  |  | Typ dílu |  |  | Celkem | %
| _1 | Materiál hromosvod |  |  | HSV |  |  | 0
| _2 | Montáž A - elektro |  |  | HSV |  |  | 0
| 1 | Zemní práce |  |  | HSV |  |  | 0
| 5 | Komunikace |  |  | HSV |  |  | 0
| 6 | Úpravy povrchu, podlahy |  |  | HSV |  |  | 0
| 61 | Úpravy povrchů vnitřní |  |  | HSV |  |  | 0
| 62 | Úpravy povrchů vnější |  |  | HSV |  |  | 0
| 900 | HZS |  |  | HSV |  |  | 0
| 94 | Lešení a stavební výtahy |  |  | HSV |  |  | 0
| 95 | Dokončovací konstrukce na pozemních stavbách |  |  | HSV |  |  | 0
| 96 | Bourání konstrukcí |  |  | HSV |  |  | 0
| 99 | Staveništní přesun hmot |  |  | HSV |  |  | 0
| 728 | Vzduchotechnika |  |  | PSV |  |  | 0
| 762 | Konstrukce tesařské |  |  | PSV |  |  | 0
| 764 | Konstrukce klempířské |  |  | PSV |  |  | 0
| 765 | Krytiny tvrdé |  |  | PSV |  |  | 0
| 766 | Konstrukce truhlářské |  |  | PSV |  |  | 0
| 767 | Konstrukce zámečnické |  |  | PSV |  |  | 0
| 776 | Podlahy povlakové |  |  | PSV |  |  | 0
| 781 | Obklady keramické |  |  | PSV |  |  | 0
| 783 | Nátěry |  |  | PSV |  |  | 0
| 784 | Malby |  |  | PSV |  |  | 0
| M21 | Elektromontáže |  |  | MON |  |  | 0
| M46 | Zemní práce při montážích |  |  | MON |  |  | 0
| M65 | Elektroinstalace a veřejné osvětlení |  |  | MON |  |  | 0
| D96 | Přesuny suti a vybouraných hmot |  |  | PSU |  |  | 0
| VN | Vedlejší náklady |  |  | VN |  |  | 0
| ON | Ostatní náklady |  |  | ON |  |  | 0
| Cena celkem | [6 empty] | 0 | 0
Note on D11: Název
Note on I11: IČO
Note on D12: Ulice
Note on I12: DIČ
Note on D13: PSČ
Note on E13: Místo

## VzorPolozky (hidden)
Položkový rozpočet
S:
O:
R:

## 001 001 Pol
Položkový soupis prací a dodávek | [26 empty] | #TypZaznamu#
S: | 001 | Oprava střechy | [24 empty] | STA
O: | 001 | Oprava střechy | [21 empty] | STA |  |  | OBJ
R: | 001 | Oprava střechy | [24 empty] | ROZ
P.č. | Číslo položky | Název položky | MJ | Množství | Cena / MJ | Celkem | Dodávka | Dodávka celk. | Montáž | Montáž celk. | DPH | Cena s DPH | Hmotnost / MJ | Hmotnost celk.(t) | Dem. hmotnost / MJ | Dem. hmotnost celk.(t) | Ceník | Cen. soustava / platnost | Cenová úroveň | Nhod / MJ | Nhod celk. | Dodavatel | Typ položky
Díl: | 1 | Zemní práce |  |  |  | 0 |  | 0 |  | 0 |  | 0 |  | 0 |  | 7.6 |  |  |  |  | 21.32 | [5 empty] | DIL
1 | 113106121R00 | Rozebrání komunikací pro pěší s jakýmkoliv ložem a výplní spár z betonových nebo kameninových dlaždic nebo tvarovek | m2 | 55.04 |  | 0 |  | 0 |  | 0 | 21 | 0 | 0 | 0 | 0.138 | 7.6 | 822-1 | RTS 21/ II | Kalkul | 0.16 | 8.81 |  | Práce |  |  |  | POL1_
|  | s přemístěním hmot na skládku na vzdálenost do 3 m nebo s naložením na dopravní prostředek | [24 empty] | SPI
|  | (28,8 + 40,0) * 0,8 |  | 55.04 | [22 empty] | VV | 0
2 | 132101110R00 | Hloubení rýh šířky do 60 cm do 50 m3, v hornině 1-2, hloubení strojně | m3 | 23.52 |  | 0 |  | 0 |  | 0 | 21 | 0 | 0 | 0 | 0 | 0 | 800-1 | RTS 21/ II | Kalkul | 0.33 | 7.76 |  | Práce |  |  |  | POL1_
|  | zapažených i nezapažených s urovnáním dna do předepsaného profilu a spádu, s přehozením výkopku na přilehlém terénu na vzdálenost do 3 m od podélné osy rýhy nebo s naložením výkopku na dopravní prostředek. | [24 empty] | SPI |  | zapažených i nezapažených s urovnáním dna do předepsaného profilu a spádu, s přehozením výkopku na přilehlém terénu na vzdálenost do 3 m od podélné osy rýhy nebo s naložením výkopku na dopravní prostředek.
|  | 98,0 * 0,8 * 0,3 |  | 23.52 | [22 empty] | VV | 0
3 | 174101101R00 | Zásyp sypaninou se zhutněním jam, šachet, rýh nebo kolem objektů v těchto vykopávkách | m3 | 23.52 |  | 0 |  | 0 |  | 0 | 21 | 0 | 0 | 0 | 0 | 0 | 800-1 | RTS 21/ II | Kalkul | 0.202 | 4.75 |  | Práce |  |  |  | POL1_
|  | z jakékoliv horniny s uložením výkopku po vrstvách, | [24 empty] | SPI
|  | včetně strojního přemístění materiálu pro zásyp ze vzdálenosti do 10 m od okraje zásypu | [24 empty] | POP
Díl: | 5 | Komunikace |  |  |  | 0 |  | 0 |  | 0 |  | 0 |  | 6.19 |  | 0 |  |  |  |  | 20.64 | [5 empty] | DIL
4 | 596811111R00 | Kladení dlažby z betonových nebo kameninových dlaždic do lože z kameniva těženého tloušťky do 30 mm | m2 | 55.04 |  | 0 |  | 0 |  | 0 | 21 | 0 | 0.072 | 3.96 | 0 | 0 | 822-1 | RTS 21/ II | Kalkul | 0.375 | 20.64 |  | Práce |  |  |  | POL1_
|  | komunikací pro pěší do velikosti dlaždic 0,25 m2 s provedením lože do tl. 30 mm, s vyplněním spár a se smetením přebytečného materiálu na vzdálenost do 3 m | [24 empty] | SPI |  | komunikací pro pěší do velikosti dlaždic 0,25 m2 s provedením lože do tl. 30 mm, s vyplněním spár a se smetením přebytečného materiálu na vzdálenost do 3 m
5 | 59245320R | dlažba betonová dvouvrstvá; čtverec; šedá; l = 400 mm; š = 400 mm; tl. 40,0 mm | m2 | 16.512 |  | 0 |  | 0 |  | 0 | 21 | 0 | 0.135 | 2.23 | 0 | 0 | SPCM | RTS 21/ II | Kalkul | 0 | 0 |  | Specifikace |  |  |  | POL3_
|  | odhad nutné výměny cca 30 % : 55,04 * 0,3 |  | 16.512 | [22 empty] | VV | 0
Díl: | 62 | Úpravy povrchů vnější |  |  |  | 0 |  | 0 |  | 0 |  | 0 |  | 0.55 |  | 0 |  |  |  |  | 13.62 | [5 empty] | DIL
6 | 622412515R00 | Nátěr vnějsích omítek stěn vápenný, složitost 1-2, odstín I, na opravovanou omítku | m2 | 15 |  | 0 |  | 0 |  | 0 | 21 | 0 | 0.00068 | 0.01 | 0 | 0 | 801-1 | RTS 21/ II | Kalkul | 0.21 | 3.15 |  | Práce |  |  |  | POL1_
|  | Penetrace + 2 x krycí nátěr. | [24 empty] | SPI
|  | 4,0 * 3,0 + 2,0 * 1,5 |  | 15 | [22 empty] | VV | 0
7 | 622422522R00 | Oprava vnějších omítek vápenných a vápenocementových s překrytím celé plochy štukem stupeň členitosti 1 a 2, v množství opravované plochy přes 40 do 50 %, bez nátěru, bez nákladů na umělecké dekorace fasád | m2 | 15 |  | 0 |  | 0 |  | 0 | 21 | 0 | 0.03598 | 0.54 | 0 | 0 | 801-4 | RTS 21/ II | Kalkul | 0.69827 | 10.47 |  | Práce |  |  |  | POL1_
|  | bez otlučení vadných míst | [24 empty] | SPI
|  | Včetně barvení vždy celé plochy (100%), s výjimkou položek oprav omítek drásaných. | [24 empty] | POP
Díl: | 94 | Lešení a stavební výtahy |  |  |  | 0 |  | 0 |  | 0 |  | 0 |  | 1.91 |  | 0 |  |  |  |  | 78 | [5 empty] | DIL
8 | 941955004R00 | Lešení lehké pracovní pomocné pomocné, o výšce lešeňové podlahy přes 2,5 do 3,5 m | m2 | 300 |  | 0 |  | 0 |  | 0 | 21 | 0 | 0.00635 | 1.91 | 0 | 0 | 800-3 | RTS 21/ II | Kalkul | 0.26 | 78 |  | Práce |  |  |  | POL1_
Díl: | 95 | Dokončovací konstrukce na pozemních stavbách |  |  |  | 0 |  | 0 |  | 0 |  | 0 |  | 0.02 |  | 0 |  |  |  |  | 144.43 | [5 empty] | DIL
9 | 952901114R00 | Vyčištění budov a ostatních objektů budov bytové nebo občanské výstavby - zametení a umytí podlah, dlažeb, obkladů, schodů v místnostech, chodbách a schodištích, vyčištění a umytí oken, dveří s rámy, zárubněmi, umytí a vyčištění jiných zasklených a natíraných ploch a zařizovacích předmětů před předáním do užívání světlá výška podlaží přes 4 m | m2 | 408 |  | 0 |  | 0 |  | 0 | 21 | 0 | 4e-05 | 0.02 | 0 | 0 | 801-1 | RTS 21/ II | Kalkul | 0.354 | 144.43 |  | Práce |  |  |  | POL1_
Díl: | 96 | Bourání konstrukcí |  |  |  | 0 |  | 0 |  | 0 |  | 0 |  | 0 |  | 0 |  |  |  |  | 9.38 | [5 empty] | DIL
10 | 979011321R00 | Svislá doprava suti a vybouraných hmot shozem montáž a demontáž shozu za prvé podlaží nad základním podlažím | kus | 1 |  | 0 |  | 0 |  | 0 | 21 | 0 | 0 | 0 | 0 | 0 | 801-3 | RTS 21/ II | Kalkul | 8.84 | 8.84 |  | Práce |  |  |  | POL1_
11 | 979011329R00 | Svislá doprava suti a vybouraných hmot shozem příplatek k ceně k montáže a demontáže shozu další podlaží | podlaž | 1 |  | 0 |  | 0 |  | 0 | 21 | 0 | 0 | 0 | 0 | 0 | 801-3 | RTS 21/ II | Kalkul | 0.535 | 0.54 |  | Práce |  |  |  | POL1_
12 | 979011331R00 | Svislá doprava suti a vybouraných hmot shozem pronájem shozu | den | 300 |  | 0 |  | 0 |  | 0 | 21 | 0 | 0 | 0 | 0 | 0 | 801-3 | RTS 21/ II | Kalkul | 0 | 0 |  | Práce |  |  |  | POL1_
|  | cca 10 m, 30 dní : 10 * 30 |  | 300 | [22 empty] | VV | 0
13 | 979011332R00 | Svislá doprava suti a vybouraných hmot shozem pronájem násypky | den | 30 |  | 0 |  | 0 |  | 0 | 21 | 0 | 0 | 0 | 0 | 0 | 801-3 | RTS 21/ II | Kalkul | 0 | 0 |  | Práce |  |  |  | POL1_
|  | 1 ks, 30 dní : 1 * 30 |  | 30 | [22 empty] | VV | 0
Díl: | 99 | Staveništní přesun hmot |  |  |  | 0 |  | 0 |  | 0 |  | 0 |  | 0 |  | 0 |  |  |  |  | 2.76 | [5 empty] | DIL
14 | 998011003R00 | Přesun hmot pro budovy s nosnou konstrukcí zděnou výšky přes 12 do 24 m | t | 8.7 |  | 0 |  | 0 |  | 0 | 21 | 0 | 0 | 0 | 0 | 0 | 801-1 | RTS 21/ II | Kalkul | 0.317 | 2.76 |  | Práce |  |  |  | POL1_
|  | přesun hmot pro budovy občanské výstavby (JKSO 801), budovy pro bydlení (JKSO 803) budovy pro výrobu a služby (JKSO 812) s nosnou svislou konstrukcí zděnou z cihel nebo tvárnic nebo kovovou | [24 empty] | SPI |  | přesun hmot pro budovy občanské výstavby (JKSO 801), budovy pro bydlení (JKSO 803) budovy pro výrobu a služby (JKSO 812) s nosnou svislou konstrukcí zděnou z cihel nebo tvárnic nebo kovovou
|  | 6,2 + 0,6 + 1,9 |  | 8.7 | [22 empty] | VV | 0
Díl: | 762 | Konstrukce tesařské |  |  |  | 0 |  | 0 |  | 0 |  | 0 |  | 24.61 |  | 21.28 |  |  |  |  | 1114.2 | [5 empty] | DIL
15 | 762331811R00 | Demontáž vázaných konstrukcí krovů z hranolů, hranolků, fošen, průřezové plochy do 120 cm2 | m | 660 |  | 0 |  | 0 |  | 0 | 21 | 0 | 0 | 0 | 0.008 | 5.28 | 800-762 | RTS 21/ II | Kalkul | 0.102 | 67.32 |  | Práce |  |  |  | POL1_
|  | krokve : 6*4,35 + 2*3,2 + 2*2,1 + 2*0,97 + 2*0,9 + 2*2,3 + 2*3,65 + 8*2,35 + 8*3,5 |  | 99.14 | [22 empty] | VV | 0
|  | 8*4,7 + 8*5,85 + 8*7,0 + 8*8,15 + 32*9,3 |  | 503.2 | [22 empty] | VV | 0
|  | nárožní krokve : 4*10,35 |  | 41.4 | [22 empty] | VV | 0
|  | hambalek : 2*3,35 |  | 6.7 | [22 empty] | VV | 0
|  | úžlabní deska : 2*4,78 |  | 9.56 | [22 empty] | VV | 0
16 | 762331812R00 | Demontáž vázaných konstrukcí krovů z hranolů, hranolků, fošen, průřezové plochy přes 120 do 224 cm2 | m | 80.4 |  | 0 |  | 0 |  | 0 | 21 | 0 | 0 | 0 | 0.014 | 1.13 | 800-762 | RTS 21/ II | Kalkul | 0.128 | 10.29 |  | Práce |  |  |  | POL1_
|  | vzpěry : 12*4,0 |  | 48 | [22 empty] | VV | 0
|  | pásek : 24*1,35 |  | 32.4 | [22 empty] | VV | 0
17 | 762331813R00 | Demontáž vázaných konstrukcí krovů z hranolů, hranolků, fošen, průřezové plochy přes 224 do 288 cm2 | m | 105 |  | 0 |  | 0 |  | 0 | 21 | 0 | 0 | 0 | 0.024 | 2.52 | 800-762 | RTS 21/ II | Kalkul | 0.154 | 16.17 |  | Práce |  |  |  | POL1_
|  | sloupek : 12*2,35 |  | 28.2 | [22 empty] | VV | 0
|  | hambalek : 6*6,4 + 6*6,4 |  | 76.8 | [22 empty] | VV | 0
18 | 762331814R00 | Demontáž vázaných konstrukcí krovů z hranolů, hranolků, fošen, průřezové plochy přes 288 do 450 cm2 | m | 258.89 |  | 0 |  | 0 |  | 0 | 21 | 0 | 0 | 0 | 0.032 | 8.28 | 800-762 | RTS 21/ II | Kalkul | 0.18 | 46.6 |  | Práce |  |  |  | POL1_
|  | pozednice : 1*15,24 + 2*5,6 + 1*6,5 + 1*10,85 + 2*14,35 + 1*27,2 |  | 99.69 | [22 empty] | VV | 0
|  | sloupek : 4*2,35 |  | 9.4 | [22 empty] | VV | 0
|  | vaznice : 2*19,85 |  | 39.7 | [22 empty] | VV | 0
|  | vazný trám : 6*14,15 + 4*6,3 |  | 110.1 | [22 empty] | VV | 0
19 | 762331815R00 | Demontáž vázaných konstrukcí krovů z hranolů, hranolků, fošen, průřezové plochy přes 450 cm2 | m | 17.8 |  | 0 |  | 0 |  | 0 | 21 | 0 | 0 | 0 | 0.004 | 0.07 | 800-762 | RTS 21/ II | Kalkul | 0.206 | 3.67 |  | Práce |  |  |  | POL1_
|  | vazný trám : 4*4,45 |  | 17.8 | [22 empty] | VV | 0
20 | 762341610RT2 | Montáž bednění okapových říms, krajnic, závětrných prken, a žaluzií ve spádu nebo rovnoběžně s okapem z prken hrubých tloušťky do 32 mm, včetně dodávky prken tloušťky 24 mm | m2 | 72.1523 |  | 0 |  | 0 |  | 0 | 21 | 0 | 0.01452 | 1.05 | 0 | 0 | 800-762 | RTS 21/ II | Kalkul | 0.746 | 53.83 |  | Práce |  |  |  | POL1_
|  | ztratné/ prořez 10 % : 97,9 * 0,67 * 1,10 |  | 72.1523 | [22 empty] | VV | 0
21 | 762342204R00 | Montáž kontralatí přibitím, bez dodávky řeziva | m2 | 572 |  | 0 |  | 0 |  | 0 | 21 | 0 | 0 | 0 | 0 | 0 | 800-762 | RTS 21/ II | Kalkul | 0.055 | 31.46 |  | Práce |  |  |  | POL1_
22 | 762342811R00 | Demontáž bednění a laťování laťování střech o sklonu do 60 stupňů včetně všech nadstřešních konstrukcí rozteč latí do 22 cm | m2 | 572 |  | 0 |  | 0 |  | 0 | 21 | 0 | 0 | 0 | 0.007 | 4 | 800-762 | RTS 21/ II | Kalkul | 0.06 | 34.32 |  | Práce |  |  |  | POL1_
23 | 762712110R00 | Prostorové vázané konstrukce z řeziva montáž hraněného , průřezové plochy do 120 cm2 | m | 6.7 |  | 0 |  | 0 |  | 0 | 21 | 0 | 0.00255 | 0.02 | 0 | 0 | 800-762 | RTS 21/ II | Kalkul | 0.495 | 3.32 |  | Práce |  |  |  | POL1_
|  | včetně vyvrtání děr, osazení svorníků a dotažení rektifikačních článků. | [24 empty] | SPI
|  | hambalek : 2*3,35 |  | 6.7 | [22 empty] | VV | 0
24 | 762712120R00 | Prostorové vázané konstrukce z řeziva montáž hraněného , průřezové plochy přes 120 do 224 cm2 | m | 627.2 |  | 0 |  | 0 |  | 0 | 21 | 0 | 0.00255 | 1.6 | 0 | 0 | 800-762 | RTS 21/ II | Kalkul | 0.598 | 375.07 |  | Práce |  |  |  | POL1_
|  | včetně vyvrtání děr, osazení svorníků a dotažení rektifikačních článků. | [24 empty] | SPI
|  | krokve : 6*4,35 + 2*3,2 + 2*2,1 + 2*0,97 + 2*0,9 + 2*2,3 + 2*3,65 + 8*2,35 + 8*3,5 |  | 99.14 | [22 empty] | VV | 0
|  | 8*4,7 + 8*5,85 + 8*7,0 + 8*8,15 + 30*9,35 |  | 486.1 | [22 empty] | VV | 0
|  | úžlabní krokve : 2*4,78 |  | 9.56 | [22 empty] | VV | 0
|  | pásek : 24*1,35 |  | 32.4 | [22 empty] | VV | 0
25 | 762712130R00 | Prostorové vázané konstrukce z řeziva montáž hraněného , průřezové plochy přes 224 do 288 cm2 | m | 85.6 |  | 0 |  | 0 |  | 0 | 21 | 0 | 0.00255 | 0.22 | 0 | 0 | 800-762 | RTS 21/ II | Kalkul | 0.679 | 58.12 |  | Práce |  |  |  | POL1_
|  | včetně vyvrtání děr, osazení svorníků a dotažení rektifikačních článků. | [24 empty] | SPI
|  | sloupek : 12*2,35 + 4* 2,35 |  | 37.6 | [22 empty] | VV | 0
|  | vzpěra : 12*4,0 |  | 48 | [22 empty] | VV | 0
26 | 762712140R00 | Prostorové vázané konstrukce z řeziva montáž hraněného , průřezové plochy přes 228 do 450 cm2 | m | 192.7 |  | 0 |  | 0 |  | 0 | 21 | 0 | 0.00255 | 0.49 | 0 | 0 | 800-762 | RTS 21/ II | Kalkul | 0.825 | 158.98 |  | Práce |  |  |  | POL1_
|  | včetně vyvrtání děr, osazení svorníků a dotažení rektifikačních článků. | [24 empty] | SPI
|  | vaznice : 2* 19,85 |  | 39.7 | [22 empty] | VV | 0
|  | hambalek : 6*6,4 + 6*6,4 |  | 76.8 | [22 empty] | VV | 0
|  | vazný trám nárožní : 4*6,3 |  | 25.2 | [22 empty] | VV | 0
|  | krokev nárožní : 4*10,35 + 2*4,8 |  | 51 | [22 empty] | VV | 0
27 | 762712150R00 | Prostorové vázané konstrukce z řeziva montáž hraněného , průřezové plochy přes 450 do 600 cm2 | m | 79.8 |  | 0 |  | 0 |  | 0 | 21 | 0 | 0.00255 | 0.2 | 0 | 0 | 800-762 | RTS 21/ II | Kalkul | 0.94 | 75.01 |  | Práce |  |  |  | POL1_
|  | včetně vyvrtání děr, osazení svorníků a dotažení rektifikačních článků. | [24 empty] | SPI
|  | pozednice : 1*79,8 |  | 79.8 | [22 empty] | VV | 0
28 | 762911111R00 | Impregnace řeziva máčením, ochrana proti dřevokazným houbám, plísním a dřevokaznému hmyzu | m2 | 1496.008 |  | 0 |  | 0 |  | 0 | 21 | 0 | 6e-05 | 0.09 | 0 | 0 | 800-762 | RTS 21/ II | Kalkul | 0 | 0 |  | Práce |  |  |  | POL1_
|  | hambalek : (2*3,35) * (0,06+0,12) * 2 |  | 2.412 | [22 empty] | VV | 0
|  | krokve : (6*4,35 + 2*3,2 + 2*2,1 + 2*0,97 + 2*0,9 + 2*2,3 + 2*3,65 + 8*2,35 + 8*3,5)*(0,10+0,14)*2 |  | 47.5872 | [22 empty] | VV | 0
|  | (8*4,7 + 8*5,85 + 8*7,0 + 8*8,15 + 30*9,35) * (0,1+0,14) * 2 |  | 233.328 | [22 empty] | VV | 0
|  | úžlabní krokve : (2*4,78) * (0,08+0,16) * 2 |  | 4.5888 | [22 empty] | VV | 0
|  | pásek : (24*1,35) * (0,1+0,14) * 2 |  | 15.552 | [22 empty] | VV | 0
|  | sloupek : (12*2,35 + 4* 2,35) * (0,16+0,18) * 2 |  | 25.568 | [22 empty] | VV | 0
|  | vzpěra : (12*4,0) * (0,16+0,16) * 2 |  | 30.72 | [22 empty] | VV | 0
|  | vaznice : (2* 19,85) * (0,17+0,2) * 2 |  | 29.378 | [22 empty] | VV | 0
|  | hambalek : (6*6,4 + 6*6,4) * (0,18+0,18) * 2 |  | 55.296 | [22 empty] | VV | 0
|  | vazný trám nárožní : (4*6,3) * (0,2+0,2) * 2 |  | 20.16 | [22 empty] | VV | 0
|  | krokev nárožní : (4*10,35 + 2*4,8) * (0,16+0,2) * 2 |  | 36.72 | [22 empty] | VV | 0
|  | pozednice : (1*79,8) * (0,22+0,22) * 2 |  | 70.224 | [22 empty] | VV | 0
|  | vazný trám : (6*14,15 + 4*4,45) * (0,25+0,28) * 2 |  | 108.862 | [22 empty] | VV | 0
|  | laťování, cca 5 bm /m2 : (5*572,0) * (0,04+0,06) * 2 |  | 572 | [22 empty] | VV | 0
|  | kontralatě, cca 2bm/ m2 : (2*572,0) * (0,04+0,06) * 2 |  | 228.8 | [22 empty] | VV | 0
|  | Koeficient ošetření řezových ploch: 0,01 |  | 14.812 | [22 empty] | VV | 4
|  | Koeficient : | [24 empty] | VV | 4
29 | 762991111R00 | Stavební vrátek pro dopravu materiálu montáž a demontáž stavebního vrátku | m | 36 |  | 0 |  | 0 |  | 0 | 21 | 0 | 0 | 0 | 0 | 0 | 800-762 | RTS 21/ II | Kalkul | 1.1 | 39.6 |  | Práce |  |  |  | POL1_
|  | Instalace vrátku, uklínování v horní části dříku a osazení kladkového kolečka s lanem, včetně demontáže zařízení. | [24 empty] | POP |  | Instalace vrátku, uklínování v horní části dříku a osazení kladkového kolečka s lanem, včetně demontáže zařízení.
|  | 2 * (9+9) |  | 36 | [22 empty] | VV | 0
30 | 762991121R00 | Stavební vrátek pro dopravu materiálu pronájem lanového stavebního vrátku | den | 30 |  | 0 |  | 0 |  | 0 | 21 | 0 | 0 | 0 | 0 | 0 | 800-762 | RTS 21/ II | Kalkul | 0 | 0 |  | Práce |  |  |  | POL1_
|  | ccs 30 dní : 30 |  | 30 | [22 empty] | VV | 0
31 | 998762203R00 | Přesun hmot pro konstrukce tesařské v objektech výšky do 24 m | % | 9253 |  | 0 |  | 0 |  | 0 | 21 | 0 | 0 | 0 | 0 | 0 | 800-762 | RTS 21/ II | Kalkul | 0 | 0 |  | Práce |  |  |  | POL1_
|  | 50 m vodorovně | [24 empty] | SPI
32 | 76219- Ka | Montáž a demontáž ochranného bednění na potrubí UT v prostoru půdy, vč. materiálu, např. OSB desek | m2 | 64 |  | 0 |  | 0 |  | 0 | 21 | 0 | 0.02626 | 1.68 | 0 | 0 |  | Vlastní | Indiv | 0.686 | 43.9 |  | Práce |  |  |  | POL1_
|  | 12+12+6+24+10 |  | 64 | [22 empty] | VV | 0
33 | 762712150- Ka | Montáž vázaných konstrukcí hraněných nad 600 cm2 | m | 102.7 |  | 0 |  | 0 |  | 0 | 21 | 0 | 0.00255 | 0.26 | 0 | 0 |  | Vlastní | Kalkul | 0.94 | 96.54 |  | Práce |  |  |  | POL1_
|  | vazný trám : 6*14,15 + 4*4,45 |  | 102.7 | [22 empty] | VV | 0
34 | 60510055R | lať průřez 24 cm2; jakost II; l = 3000,0 mm | m | 1258.4 |  | 0 |  | 0 |  | 0 | 21 | 0 | 0.00132 | 1.66 | 0 | 0 | SPCM | RTS 21/ II | Kalkul | 0 | 0 |  | Specifikace |  |  |  | POL3_
|  | cca 2 bm/ m2, prořez 10 % : 2 * 572,0 * 1,1 |  | 1258.4 | [22 empty] | VV | 0
35 | 605152- Ka | Hranol SM/JD, profil a délka dle výkresové dokumentace | m3 | 31.5246 |  | 0 |  | 0 |  | 0 | 21 | 0 | 0.55 | 17.34 | 0 | 0 |  | Vlastní | Indiv | 0 | 0 |  | Specifikace |  |  |  | POL3_
|  | hambalek : (2*3,35) * (0,06*0,12) |  | 0.04824 | [22 empty] | VV | 0
|  | krokve : (6*4,35 + 2*3,2 + 2*2,1 + 2*0,97 + 2*0,9 + 2*2,3 + 2*3,65 + 8*2,35 + 8*3,5)*(0,10*0,14) |  | 1.388 | [22 empty] | VV | 0
|  | (8*4,7 + 8*5,85 + 8*7,0 + 8*8,15 + 30*9,35) * (0,1*0,14) |  | 6.8054 | [22 empty] | VV | 0
|  | úžlabní krokve : (2*4,78) * (0,08*0,16) |  | 0.12237 | [22 empty] | VV | 0
|  | pásek : (24*1,35) * (0,1*0,14) |  | 0.4536 | [22 empty] | VV | 0
|  | sloupek : (12*2,35 + 4* 2,35) * (0,16*0,18) |  | 1.0829 | [22 empty] | VV | 0
|  | vzpěra : (12*4,0) * (0,16*0,16) |  | 1.2288 | [22 empty] | VV | 0
|  | vaznice : (2*19,85) * (0,17*0,2) |  | 1.3498 | [22 empty] | VV | 0
|  | hambalek : (6*6,4 + 6*6,4) * (0,18*0,18) |  | 2.4883 | [22 empty] | VV | 0
|  | vazný trám nárožní : (4*6,3) * (0,2*0,2) |  | 1.008 | [22 empty] | VV | 0
|  | krokev nárožní : (4*10,35 + 2*4,8) * (0,16*0,2) |  | 1.632 | [22 empty] | VV | 0
|  | pozednice : (1*79,8) * (0,22*0,22) |  | 3.8623 | [22 empty] | VV | 0
|  | vazný trám : (6*14,15 + 4*4,45) * (0,25*0,28) |  | 7.189 | [22 empty] | VV | 0
|  | Koeficient prořez/ ztratné 10 %: 0,1 |  | 2.8659 | [22 empty] | VV | 4
Díl: | 764 | Konstrukce klempířské |  |  |  | 0 |  | 0 |  | 0 |  | 0 |  | 1.55 |  | 1.07 |  |  |  |  | 376.21 | [5 empty] | DIL
36 | 764239611R00 | Lemování z titanzinkového plechu lemování komína rozměr do rozměru 500x800 mm, systém dvojité stojaté drážky, povrch přírodní TiZn, povrch lesklý | kus | 2 |  | 0 |  | 0 |  | 0 | 21 | 0 | 0.00826 | 0.02 | 0 | 0 | 800-764 | RTS 21/ II | Kalkul | 2.705 | 5.41 |  | Práce |  |  |  | POL1_
|  | včetně dodávky plechových tabulí a spojovacích prostředků. | [24 empty] | SPI
37 | 764255603R00 | Žlaby z titanzinkového plechu nástřešní žlab, RŠ 500 mm, , povrch přírodní TiZn, povrch lesklý | m | 100 |  | 0 |  | 0 |  | 0 | 21 | 0 | 0.00414 | 0.41 | 0 | 0 | 800-764 | RTS 21/ II | Kalkul | 0.449 | 44.9 |  | Práce |  |  |  | POL1_
|  | včetně dilatačního dílu, háků a spojovacích prostředků. | [24 empty] | POP
38 | 764292661R00 | Ostatní střešní prvky z titanzinkového plechu oplechování okapní hrany , , pro falcovanou střechu, povrch přírodní TiZn, povrch lesklý | m | 100 |  | 0 |  | 0 |  | 0 | 21 | 0 | 0.00595 | 0.6 | 0 | 0 | 800-764 | RTS 21/ II | Kalkul | 1.547 | 154.7 |  | Práce |  |  |  | POL1_
|  | včetně dodávky plechových tabulí, svitků a spojovacích prostředků. | [24 empty] | SPI
39 | 764521670R00 | Oplechování říms a ozdobných prvků z titanzinkového plechu oplechování římsy celoplošným lepením, RŠ 500 mm, povrch přírodní TiZn, povrch lesklý | m | 100 |  | 0 |  | 0 |  | 0 | 21 | 0 | 0.00396 | 0.4 | 0 | 0 | 800-764 | RTS 21/ II | Kalkul | 1.308 | 130.8 |  | Práce |  |  |  | POL1_
|  | včetně dodávky plechových tabulí a svitků, včetně spojovacích prostředků a těsnící hmoty. | [24 empty] | SPI
40 | 764551605R00 | Odpadní trouby z titanzinkového plechu kruhový svod, D 150 mm, povrchová úprava přírodní TiZn, povrch lesklý | m | 50 |  | 0 |  | 0 |  | 0 | 21 | 0 | 0.00246 | 0.12 | 0 | 0 | 800-764 | RTS 21/ II | Kalkul | 0.36455 | 18.23 |  | Práce |  |  |  | POL1_
|  | včetně objímek a spojovacího materiálu. | [24 empty] | POP
|  | 5 * 10,0 |  | 50 | [22 empty] | VV | 0
41 | 764321821R00 | Demontáž oplechování říms pod nadřímsovým žlabem, rš 500 mm, sklonu přes 30 do 45° | m | 100 |  | 0 |  | 0 |  | 0 | 21 | 0 | 0 | 0 | 0.00426 | 0.43 | 800-764 | RTS 21/ II | Kalkul | 0.07935 | 7.94 |  | Práce |  |  |  | POL1_
42 | 764353836R00 | Demontáž žlabů nadřímsových čtyřhranných v hácích se spádovou vložkou, rš 330 mm, sklonu přes 30 do 45° | m | 100 |  | 0 |  | 0 |  | 0 | 21 | 0 | 0 | 0 | 0.00336 | 0.34 | 800-764 | RTS 21/ II | Kalkul | 0.07935 | 7.94 |  | Práce |  |  |  | POL1_
43 | 764362811R00 | Demontáž střešních otvorů střešních oken a poklopů, na krytině hladké a drážkové, sklonu přes 30 do 45° | kus | 4 |  | 0 |  | 0 |  | 0 | 21 | 0 | 0 | 0 | 0.02008 | 0.08 | 800-764 | RTS 21/ II | Kalkul | 0.1058 | 0.42 |  | Práce |  |  |  | POL1_
44 | 764392841R00 | Demontáž ostatních prvků střešních úžlabí, rš 500 mm, sklonu přes 30 do 45° | m | 11.04 |  | 0 |  | 0 |  | 0 | 21 | 0 | 0 | 0 | 0.00307 | 0.03 | 800-764 | RTS 21/ II | Kalkul | 0.0529 | 0.58 |  | Práce |  |  |  | POL1_
45 | 764430810R00 | Demontáž oplechování zdí a nadezdívek rš do 250 mm | m | 6 |  | 0 |  | 0 |  | 0 | 21 | 0 | 0 | 0 | 0.00142 | 0.01 | 800-764 | RTS 21/ II | Kalkul | 0.092 | 0.55 |  | Práce |  |  |  | POL1_
|  | 4 + 2 |  | 6 | [22 empty] | VV | 0
46 | 764454803R00 | Demontáž odpadních trub nebo součástí trub kruhových , o průměru 150 mm | m | 50 |  | 0 |  | 0 |  | 0 | 21 | 0 | 0 | 0 | 0.00356 | 0.18 | 800-764 | RTS 21/ II | Kalkul | 0.0805 | 4.03 |  | Práce |  |  |  | POL1_
|  | 5 * 10 |  | 50 | [22 empty] | VV | 0
47 | 998764203R00 | Přesun hmot pro konstrukce klempířské v objektech výšky do 24 m | % | 4512 |  | 0 |  | 0 |  | 0 | 21 | 0 | 0 | 0 | 0 | 0 | 800-764 | RTS 21/ II | Kalkul | 0 | 0 |  | Práce |  |  |  | POL1_
|  | 50 m vodorovně | [24 empty] | SPI
48 | 764242425- Ka | Odvětrávací hlavice pro WC pr.200 mm,TiZn RHEINZINK, K/6 | kus | 1 |  | 0 |  | 0 |  | 0 | 21 | 0 | 0.00054 | 0 | 0 | 0 |  | Vlastní | Indiv | 0.713 | 0.71 |  | Práce |  |  |  | POL1_
Díl: | 765 | Krytiny tvrdé |  |  |  | 0 |  | 0 |  | 0 |  | 0 |  | 45.58 |  | 38.32 |  |  |  |  | 998.98 | [5 empty] | DIL
49 | 765311810R00 | Demontáž pálené krytiny z tašek bobrovek, na sucho, do suti | m2 | 572 |  | 0 |  | 0 |  | 0 | 21 | 0 | 0 | 0 | 0.067 | 38.32 | 800-765 | RTS 21/ II | Kalkul | 0.211 | 120.69 |  | Práce |  |  |  | POL1_
50 | 765311521RT1 | Krytina pálená střech složitých z bobrovek, šupinové kladení, uložení na sucho, povrchová úprava režná, segmentový řez tašek | m2 | 600.6 |  | 0 |  | 0 |  | 0 | 21 | 0 | 0.07228 | 43.41 | 0 | 0 | 800-765 | RTS 21/ II | Kalkul | 0.65 | 390.39 |  | Práce |  |  |  | POL1_
|  | Dodávka a montáž tašky základní, poloviční, hřebenové, okapové a větrací ( segmentový řez tašek ) včetně pokrývačské malty. | [24 empty] | POP |  | Dodávka a montáž tašky základní, poloviční, hřebenové, okapové a větrací ( segmentový řez tašek ) včetně pokrývačské malty.
|  | ztratné 5 % : 572 * 1,05 |  | 600.6 | [22 empty] | VV | 0
51 | 765311561RU1 | Krytina pálená doplňky bobrovka kulatý řez, úžlabí vykrývané, nokové, povrchová úprava režná | m | 11.04 |  | 0 |  | 0 |  | 0 | 21 | 0 | 0.04824 | 0.53 | 0 | 0 | 800-765 | RTS 21/ II | Kalkul | 1.9 | 20.98 |  | Práce |  |  |  | POL1_
|  | 5,52 * 2 |  | 11.04 | [22 empty] | VV | 0
52 | 765311711R00 | Krytina pálená doplňky ke krytině drážkové, hřebenáč rozdělovací, povrchová úprava režná | kus | 3 |  | 0 |  | 0 |  | 0 | 21 | 0 | 0.00381 | 0.01 | 0 | 0 | 800-765 | RTS 21/ II | Kalkul | 0.026 | 0.08 |  | Práce |  |  |  | POL1_
|  | Dodávka a montáž rozdělovacího hřebenáče včetně spojovacích prostředků. | [24 empty] | POP
53 | 765311723R00 | Krytina pálená doplňky drážková i bobrovka, větrací pás okapní 500/10 cm plastový, | m | 105 |  | 0 |  | 0 |  | 0 | 21 | 0 | 0.00025 | 0.03 | 0 | 0 | 800-765 | RTS 21/ II | Kalkul | 0.05 | 5.25 |  | Práce |  |  |  | POL1_
|  | Dodávka a montáž větrací mřížky včetně spojovacích prostředků. | [24 empty] | POP
|  | ztratné 5 % : 100 * 1,05 |  | 105 | [22 empty] | VV | 0
54 | 765319412RT1 | Hřeben ke krytině z bobrovek, , do malty, jen práce | m | 18.8 |  | 0 |  | 0 |  | 0 | 21 | 0 | 0 | 0 | 0 | 0 | 800-765 | RTS 21/ II | Kalkul | 0.42 | 7.9 |  | Práce |  |  |  | POL1_
|  | 13,2 + 5,6 |  | 18.8 | [22 empty] | VV | 0
55 | 765311544RT1 | Nároží ke krytině z bobrovek, z hřebenáčů režných, kladených do malty ze suché směsi | m | 62.37 |  | 0 |  | 0 |  | 0 | 21 | 0 | 0.01428 | 0.89 | 0 | 0 | 800-765 | RTS 21/ II | Kalkul | 0.72 | 44.91 |  | Práce |  |  |  | POL1_
|  | Dodávka a montáž hřebenáče nosového, ukončení hřebenáče spodní, držáku latě nároží, nárožní latě 80x40 mm včetně spojovacích prostředků a pokrývačské malty. | [24 empty] | POP |  | Dodávka a montáž hřebenáče nosového, ukončení hřebenáče spodní, držáku latě nároží, nárožní latě 80x40 mm včetně spojovacích prostředků a pokrývačské malty.
|  | ztratné 5% : (12,1 * 4 + 5,5 * 2) * 1,05 |  | 62.37 | [22 empty] | VV | 0
56 | 765311752R00 | Sněhový zachytávač dvoutrubkový, pozink, pro laťování s roztečí 330-390 mm, krytina pálená | m | 93 |  | 0 |  | 0 |  | 0 | 21 | 0 | 0.003 | 0.28 | 0 | 0 | 800-765 | RTS 21/ II | Kalkul | 0.759 | 70.59 |  | Práce |  |  |  | POL1_
57 | 765799311RO8 | Fólie parotěsné, difúzní a vodotěsné Fólie podstřešní difuzní na krokve, s integrovanými samolepicími okraji | m2 | 657.8 |  | 0 |  | 0 |  | 0 | 21 | 0 | 0.00022 | 0.14 | 0 | 0 | 800-765 | RTS 21/ II | Kalkul | 0.12 | 78.94 |  | Práce |  |  |  | POL1_
|  | Dodávka a montáž fólie, spojovací pásky včetně spojovacích prostředků. | [24 empty] | POP
|  | ztratné 15 % : 572 * 1,15 |  | 657.8 | [22 empty] | VV | 0
58 | 998765203R00 | Přesun hmot pro krytiny tvrdé v objektech výšky do 24 m | % | 9971 |  | 0 |  | 0 |  | 0 | 21 | 0 | 0 | 0 | 0 | 0 | 800-765 | RTS 21/ II | Kalkul | 0.026 | 259.25 |  | Práce |  |  |  | POL1_
|  | 50 m vodorovně | [24 empty] | SPI
59 | 59660022R | taška hřebenová; pálená hlína; bobrovka kulatý řez; š = 180 mm | kus | 221.088 |  | 0 |  | 0 |  | 0 | 21 | 0 | 0.0013 | 0.29 | 0 | 0 | SPCM | RTS 21/ II | Kalkul | 0 | 0 |  | Specifikace |  |  |  | POL3_
|  | cca 11,2 ks/ bm, ztratné 5 % : 18,8 * 11,2 * 1,05 |  | 221.088 | [22 empty] | VV | 0
Díl: | 766 | Konstrukce truhlářské |  |  |  | 0 |  | 0 |  | 0 |  | 0 |  | 0.04 |  | 0 |  |  |  |  | 13.5 | [5 empty] | DIL
60 | 766624041R00 | Montáž střešních oken rozměru 55/78 cm | kus | 4 |  | 0 |  | 0 |  | 0 | 21 | 0 | 0.00028 | 0 | 0 | 0 | 800-766 | RTS 21/ II | Kalkul | 3.376 | 13.5 |  | Práce |  |  |  | POL1_
61 | 998766203R00 | Přesun hmot pro konstrukce truhlářské v objektech výšky do 24 m | % | 208 |  | 0 |  | 0 |  | 0 | 21 | 0 | 0 | 0 | 0 | 0 | 800-766 | RTS 21/ II | Kalkul | 0 | 0 |  | Práce |  |  |  | POL1_
|  | 50 m vodorovně | [24 empty] | SPI
62 | 61140600R | okno střešní š = 460 mm; h = 610,0 mm; výlezové; křídlo a rám plast; ovládání ruční; barva černá; včetně lemování; do nezateplených prostorů | kus | 4 |  | 0 |  | 0 |  | 0 | 21 | 0 | 0.0091 | 0.04 | 0 | 0 | SPCM | RTS 21/ II | Kalkul | 0 | 0 |  | Specifikace |  |  |  | POL3_
Díl: | M21 | Elektromontáže |  |  |  | 0 |  | 0 |  | 0 |  | 0 |  | 0 |  | 0 |  |  |  |  | 1 | [5 empty] | DIL
63 | 21019- Ka | Demontáž a zpětná montáž el. a SLP zařízení, el. a SLP rozvodů v prostoru půdy a na střeše, vč. montáž. mat. | kus | 1 |  | 0 |  | 0 |  | 0 | 21 | 0 | 0 | 0 | 0 | 0 |  | Vlastní | Indiv | 1 | 1 |  | Práce |  |  |  | POL1_
Díl: | M46 | Zemní práce při montážích |  |  |  | 0 |  | 0 |  | 0 |  | 0 |  | 0 |  | 0 |  |  |  |  | 1.6 | [5 empty] | DIL
64 | 460620006RT1 | Osetí povrchu trávou, včetně dodávky osiva | m2 | 32 |  | 0 |  | 0 |  | 0 | 21 | 0 | 2e-05 | 0 | 0 | 0 |  | RTS 21/ II | Kalkul | 0.05 | 1.6 |  | Práce |  |  |  | POL1_
|  | 16 * 2 |  | 32 | [22 empty] | VV | 0
Díl: | D96 | Přesuny suti a vybouraných hmot |  |  |  | 0 |  | 0 |  | 0 |  | 0 |  | 0 |  | 0 |  |  |  |  | 71.04 | [5 empty] | DIL
65 | 979011311R00 | Svislá doprava suti a vybouraných hmot shozem s naložením suti do shozu | t | 68.3 |  | 0 |  | 0 |  | 0 | 21 | 0 | 0 | 0 | 0 | 0 | 801-3 | RTS 21/ II | Kalkul | 0.55 | 37.57 |  | Práce |  |  |  | POL1_
|  | 7,6 + 21,3 + 1,1 + 38,3 |  | 68.3 | [22 empty] | VV | 0
66 | 979081111R00 | Odvoz suti a vybouraných hmot na skládku do 1 km | t | 68.3 |  | 0 |  | 0 |  | 0 | 21 | 0 | 0 | 0 | 0 | 0 | 801-3 | RTS 21/ II | Kalkul | 0.49 | 33.47 |  | Práce |  |  |  | POL1_
|  | Včetně naložení na dopravní prostředek a složení na skládku, bez poplatku za skládku. | [24 empty] | POP
67 | 979081121R00 | Odvoz suti a vybouraných hmot na skládku příplatek za každý další 1 km | t | 2322.2 |  | 0 |  | 0 |  | 0 | 21 | 0 | 0 | 0 | 0 | 0 | 801-3 | RTS 21/ II | Kalkul | 0 | 0 |  | Práce |  |  |  | POL1_
|  | cca dalších 34 km : 34 * 68,3 |  | 2322.2 | [22 empty] | VV | 0
68 | 979990001R00 | Poplatek za skládku stavební suti, skupina 17 09 04 z Katalogu odpadů | t | 68.3 |  | 0 |  | 0 |  | 0 | 21 | 0 | 0 | 0 | 0 | 0 | 801-3 | RTS 20/ I | Kalkul | 0 | 0 |  | Práce |  |  |  | POL1_
Díl: | VN | Vedlejší náklady |  |  |  | 0 |  | 0 |  | 0 |  | 0 |  | 0 |  | 0 |  |  |  |  | 0 | [5 empty] | DIL
69 | 005111021R | Vytyčení inženýrských sítí | Soubor | 1 |  | 0 |  | 0 |  | 0 | 21 | 0 | 0 | 0 | 0 | 0 |  | RTS 21/ II | Indiv | 0 | 0 |  | VRN |  |  |  | POL99_8
|  | Zaměření a vytýčení stávajících inženýrských sítí v místě stavby z hlediska jejich ochrany při provádění stavby. | [24 empty] | POP |  | Zaměření a vytýčení stávajících inženýrských sítí v místě stavby z hlediska jejich ochrany při provádění stavby.
70 | 005121 R | Zařízení staveniště | Soubor | 1 |  | 0 |  | 0 |  | 0 | 21 | 0 | 0 | 0 | 0 | 0 |  | RTS 21/ II | Indiv | 0 | 0 |  | VRN |  |  |  | POL99_2
|  | Veškeré náklady spojené s vybudováním, provozem a odstraněním zařízení staveniště. | [24 empty] | POP
71 | 005122010R | Provoz objednatele | Soubor | 1 |  | 0 |  | 0 |  | 0 | 21 | 0 | 0 | 0 | 0 | 0 |  | RTS 21/ II | Indiv | 0 | 0 |  | VRN |  |  |  | POL99_1
|  | Náklady na ztížené provádění stavebních prací v důsledku nepřerušeného provozu na staveništi nebo v případech nepřerušeného provozu v objektech v nichž se stavební práce provádí. | [24 empty] | POP |  | Náklady na ztížené provádění stavebních prací v důsledku nepřerušeného provozu na staveništi nebo v případech nepřerušeného provozu v objektech v nichž se stavební práce provádí.
72 | 005124010R | Koordinační činnost | Soubor | 1 |  | 0 |  | 0 |  | 0 | 21 | 0 | 0 | 0 | 0 | 0 |  | RTS 21/ II | Indiv | 0 | 0 |  | VRN |  |  |  | POL99_2
|  | Koordinace stavebních a technologických dodávek stavby. | [24 empty] | POP
73 | 00523 R | Zkoušky a revize | Soubor | 1 |  | 0 |  | 0 |  | 0 | 21 | 0 | 0 | 0 | 0 | 0 |  | RTS 21/ II | Indiv | 0 | 0 |  | VRN |  |  |  | POL99_8
|  | Náklady zhotovitele, související s prováděním zkoušek a revizí předepsaných technickými normami nebo objednatelem a které jsou pro provedení díla nezbytné. | [24 empty] | POP |  | Náklady zhotovitele, související s prováděním zkoušek a revizí předepsaných technickými normami nebo objednatelem a které jsou pro provedení díla nezbytné.
Díl: | ON | Ostatní náklady |  |  |  | 0 |  | 0 |  | 0 |  | 0 |  | 0 |  | 0 |  |  |  |  | 0 | [5 empty] | DIL
74 | 004111020R | Vypracování projektové dokumentace | Soubor | 1 |  | 0 |  | 0 |  | 0 | 21 | 0 | 0 | 0 | 0 | 0 |  | RTS 21/ II | Indiv | 0 | 0 |  | VRN |  |  |  | POL99_2
|  | Náklady spojené s vypracováním projektové dokumentace, většinou v obsahu a rozsahu projektové dokumentace pro provádění stavby, ale mohou zde být obsaženy i náklady na jiné stupně projektové dokumentace, pokud jsou součástí požadavků objednatele. | [24 empty] | POP |  | Náklady spojené s vypracováním projektové dokumentace, většinou v obsahu a rozsahu projektové dokumentace pro provádění stavby, ale mohou zde být obsaženy i náklady na jiné stupně projektové dokumentace, pokud jsou součástí požadavků objednatele.
75 | 005241010R | Dokumentace skutečného provedení | Soubor | 1 |  | 0 |  | 0 |  | 0 | 21 | 0 | 0 | 0 | 0 | 0 |  | RTS 21/ II | Indiv | 0 | 0 |  | VRN |  |  |  | POL99_8
|  | Náklady na vyhotovení dokumentace skutečného provedení stavby a její předání objednateli v požadované formě a požadovaném počtu. | [24 empty] | POP |  | Náklady na vyhotovení dokumentace skutečného provedení stavby a její předání objednateli v požadované formě a požadovaném počtu.
76 | 00524 R | Předání a převzetí díla | Soubor | 1 |  | 0 |  | 0 |  | 0 | 21 | 0 | 0 | 0 | 0 | 0 |  | RTS 21/ II | Indiv | 0 | 0 |  | VRN |  |  |  | POL99_8
|  | Náklady zhotovitele, které vzniknou v souvislosti s povinnostmi zhotovitele při předání a převzetí díla. | [24 empty] | POP |  | Náklady zhotovitele, které vzniknou v souvislosti s povinnostmi zhotovitele při předání a převzetí díla.
[25 empty] | 15 | 21 | DPH
| Celkem |  |  |  |  | 0 | [18 empty] | 0 | 0 | SUM
END
Note on S6: Jedná se o informaci, zda se jedná o položku, která je do rozpočtu zadána z cenové soustavy RTS, nebo vlastní.
Note on T6: Jedná se o název CÚ, která je zadána u položky rozpočtu

## 001 002 Pol
Položkový soupis prací a dodávek | [26 empty] | #TypZaznamu#
S: | 001 | Oprava střechy | [24 empty] | STA
O: | 001 | Oprava střechy | [21 empty] | STA |  |  | OBJ
R: | 002 | Hromosvod | [24 empty] | ROZ
P.č. | Číslo položky | Název položky | MJ | Množství | Cena / MJ | Celkem | Dodávka | Dodávka celk. | Montáž | Montáž celk. | DPH | Cena s DPH | Hmotnost / MJ | Hmotnost celk.(t) | Dem. hmotnost / MJ | Dem. hmotnost celk.(t) | Ceník | Cen. soustava / platnost | Cenová úroveň | Nhod / MJ | Nhod celk. | Dodavatel | Typ položky
Díl: | _1 | Materiál hromosvod |  |  |  | 0 |  | 0 |  | 0 |  | 0 |  | 0 |  | 0 |  |  |  |  | 0 | [5 empty] | DIL
1 | 246000001 | barva - susp. na spoje a uzem. | kg | 2 |  | 0 |  | 0 |  | 0 | 21 | 0 | 0 | 0 | 0 | 0 |  | Vlastní | Indiv | 0 | 0 |  | Práce |  |  |  | POL1_1
2 | 341000322 | Drát uzem. AlMgSi pr. 8 | m | 290 |  | 0 |  | 0 |  | 0 | 21 | 0 | 0 | 0 | 0 | 0 |  | Vlastní | Indiv | 0 | 0 |  | Práce |  |  |  | POL1_1
3 | 341000109 | Drát uzem. FeZn pozink. pr. 10 | m | 36 |  | 0 |  | 0 |  | 0 | 21 | 0 | 0 | 0 | 0 | 0 |  | Vlastní | Indiv | 0 | 0 |  | Práce |  |  |  | POL1_1
4 | 345000616 | Držák sběr. tyče | ks | 4 |  | 0 |  | 0 |  | 0 | 21 | 0 | 0 | 0 | 0 | 0 |  | Vlastní | Indiv | 0 | 0 |  | Práce |  |  |  | POL1_1
5 | 345000705 | Držák sběr. tyče boční | ks | 2 |  | 0 |  | 0 |  | 0 | 21 | 0 | 0 | 0 | 0 | 0 |  | Vlastní | Indiv | 0 | 0 |  | Práce |  |  |  | POL1_1
6 | 345000704 | Držák sběr. tyče na krov spodní | ks | 4 |  | 0 |  | 0 |  | 0 | 21 | 0 | 0 | 0 | 0 | 0 |  | Vlastní | Indiv | 0 | 0 |  | Práce |  |  |  | POL1_1
7 | 345000038 | KRAB. KO 125 | ks | 1 |  | 0 |  | 0 |  | 0 | 21 | 0 | 0 | 0 | 0 | 0 |  | Vlastní | Indiv | 0 | 0 |  | Práce |  |  |  | POL1_1
8 | 341000009 | pásek pozink. 30/4 | m | 90 |  | 0 |  | 0 |  | 0 | 21 | 0 | 0 | 0 | 0 | 0 |  | Vlastní | Indiv | 0 | 0 |  | Práce |  |  |  | POL1_1
9 | 345000706 | PODPERA pro hřebenové vedení | ks | 125 |  | 0 |  | 0 |  | 0 | 21 | 0 | 0 | 0 | 0 | 0 |  | Vlastní | Indiv | 0 | 0 |  | Práce |  |  |  | POL1_1
10 | 345000621 | Podpěra pro svislé vedení | ks | 68 |  | 0 |  | 0 |  | 0 | 21 | 0 | 0 | 0 | 0 | 0 |  | Vlastní | Indiv | 0 | 0 |  | Práce |  |  |  | POL1_1
11 | 345000700 | PODPERA pro šikmé vedení | ks | 28 |  | 0 |  | 0 |  | 0 | 21 | 0 | 0 | 0 | 0 | 0 |  | Vlastní | Indiv | 0 | 0 |  | Práce |  |  |  | POL1_1
12 | 358000040 | STITEK OZN. c.0 HROMOSVODOVY | ks | 8 |  | 0 |  | 0 |  | 0 | 21 | 0 | 0 | 0 | 0 | 0 |  | Vlastní | Indiv | 0 | 0 |  | Práce |  |  |  | POL1_1
13 | 345000516 | SVORKA hromosvod FeZn | ks | 95 |  | 0 |  | 0 |  | 0 | 21 | 0 | 0 | 0 | 0 | 0 |  | Vlastní | Indiv | 0 | 0 |  | Práce |  |  |  | POL1_1
14 | 345000113 | SVORKA SZ ZKUSEBNI | ks | 9 |  | 0 |  | 0 |  | 0 | 21 | 0 | 0 | 0 | 0 | 0 |  | Vlastní | Indiv | 0 | 0 |  | Práce |  |  |  | POL1_1
15 | 345000608 | Tyč jímací 16/2000 | ks | 5 |  | 0 |  | 0 |  | 0 | 21 | 0 | 0 | 0 | 0 | 0 |  | Vlastní | Indiv | 0 | 0 |  | Práce |  |  |  | POL1_1
16 | 345000693 | Úhelník ochr. OU L vč. držáků | ks | 8 |  | 0 |  | 0 |  | 0 | 21 | 0 | 0 | 0 | 0 | 0 |  | Vlastní | Indiv | 0 | 0 |  | Práce |  |  |  | POL1_1
17 | Pol__0017 | PPV | % | 6 |  | 0 |  | 0 |  | 0 | 21 | 0 | 0 | 0 | 0 | 0 |  | Vlastní | Indiv | 0 | 0 |  | Práce |  |  |  | POL1_1
18 | 0R | materiál drobný | % | 3 |  | 0 |  | 0 |  | 0 | 21 | 0 | 0 | 0 | 0 | 0 | SPCM | RTS 21/ II | Indiv | 0 | 0 |  | Specifikace |  |  |  | POL3_
Díl: | _2 | Montáž A - elektro |  |  |  | 0 |  | 0 |  | 0 |  | 0 |  | 0 |  | 0 |  |  |  |  | 88.99 | [5 empty] | DIL
19 | 210020553R00 | Montáž drátu ocelového pozinkovaného, 1 ks, o průměru do 8 mm | m | 290 |  | 0 |  | 0 |  | 0 | 21 | 0 | 0 | 0 | 0 | 0 | M21 | RTS 21/ II | Indiv | 0.103 | 29.87 |  | Práce |  |  |  | POL1_1
20 | 210020555R00 | Montáž lana pozinkovaného, 1 ks, do průměru 35 mm | m | 36 |  | 0 |  | 0 |  | 0 | 21 | 0 | 0 | 0 | 0 | 0 | M21 | RTS 21/ II | Indiv | 0.1395 | 5.02 |  | Práce |  |  |  | POL1_1
21 | 210010313R00 | Montáž krabice plastové odbočné, čtvercové, o rozměru 150 x 150 mm, hloubky 77 mm, , do zdiva, bez zapojení, | ks | 1 |  | 0 |  | 0 |  | 0 | 21 | 0 | 0 | 0 | 0 | 0 | M21 | RTS 21/ II | Indiv | 0.232 | 0.23 |  | Práce |  |  |  | POL1_1
22 | Pol__0022 | Nátěr zemních spojů | ks | 9 |  | 0 |  | 0 |  | 0 | 21 | 0 | 0 | 0 | 0 | 0 |  | Vlastní | Indiv | 0 | 0 |  | Práce |  |  |  | POL1_1
23 | 210220021R00 | Montáž uzemňovacího vedení v zemi, včetně svorek, propojení a izolace spojů, z profilů ocelových pozinkovaných (FeZn), průřezu do 120 mm2, | m | 90 |  | 0 |  | 0 |  | 0 | 21 | 0 | 0 | 0 | 0 | 0 | M21 | RTS 21/ II | Indiv | 0.12 | 10.8 |  | Práce |  |  |  | POL1_1
24 | 210220401R00 | Označení svodu štítky plastovým, nebo smaltovaným, | ks | 8 |  | 0 |  | 0 |  | 0 | 21 | 0 | 0 | 0 | 0 | 0 | M21 | RTS 21/ II | Indiv | 0.11 | 0.88 |  | Práce |  |  |  | POL1_1
25 | 210220301R00 | Montáž svorky hromosvodové do dvou šroubů | ks | 95 |  | 0 |  | 0 |  | 0 | 21 | 0 | 0 | 0 | 0 | 0 | M21 | RTS 21/ II | Indiv | 0.244 | 23.18 |  | Práce |  |  |  | POL1_1
26 | 210220302R00 | Montáž svorky hromosvodové nad dva šrouby | ks | 9 |  | 0 |  | 0 |  | 0 | 21 | 0 | 0 | 0 | 0 | 0 | M21 | RTS 21/ II | Indiv | 0.35217 | 3.17 |  | Práce |  |  |  | POL1_1
27 | 210220201R00 | Montáž jímací tyče na střešní hřeben , do 3 m délky tyče, | ks | 5 |  | 0 |  | 0 |  | 0 | 21 | 0 | 0 | 0 | 0 | 0 | M21 | RTS 21/ II | Indiv | 1.7733 | 8.87 |  | Práce |  |  |  | POL1_1
28 | 210220372R00 | Montáž ochranného úhelníku,trubky, nebo lišty do zdiva, | ks | 8 |  | 0 |  | 0 |  | 0 | 21 | 0 | 0 | 0 | 0 | 0 | M21 | RTS 21/ II | Indiv | 0.871 | 6.97 |  | Práce |  |  |  | POL1_1
29 | Pol__0029 | PPV | % | 6 |  | 0 |  | 0 |  | 0 | 21 | 0 | 0 | 0 | 0 | 0 |  | Vlastní | Indiv | 0 | 0 |  | Práce |  |  |  | POL1_1
Díl: | 900 | HZS |  |  |  | 0 |  | 0 |  | 0 |  | 0 |  | 0 |  | 0 |  |  |  |  | 0 | [5 empty] | DIL
30 | Pol__0030 | Výchozí revize | hod | 25 |  | 0 |  | 0 |  | 0 | 21 | 0 | 0 | 0 | 0 | 0 |  | Vlastní | Indiv | 0 | 0 |  | Práce |  |  |  | POL1_1
31 | Pol__0031 | Demontáže | hod | 50 |  | 0 |  | 0 |  | 0 | 21 | 0 | 0 | 0 | 0 | 0 |  | Vlastní | Indiv | 0 | 0 |  | Práce |  |  |  | POL1_1
32 | Pol__0032 | Napojení na sous. obj. | hod | 20 |  | 0 |  | 0 |  | 0 | 21 | 0 | 0 | 0 | 0 | 0 |  | Vlastní | Indiv | 0 | 0 |  | Práce |  |  |  | POL1_1
33 | Pol__0033 | Bourací a zedn.práce | hod | 5 |  | 0 |  | 0 |  | 0 | 21 | 0 | 0 | 0 | 0 | 0 |  | Vlastní | Indiv | 0 | 0 |  | Práce |  |  |  | POL1_1
34 | Pol__0034 | Předběžná prohlídka | hod | 10 |  | 0 |  | 0 |  | 0 | 21 | 0 | 0 | 0 | 0 | 0 |  | Vlastní | Indiv | 0 | 0 |  | Práce |  |  |  | POL1_1
35 | Pol__0035 | Dozor | hod | 10 |  | 0 |  | 0 |  | 0 | 21 | 0 | 0 | 0 | 0 | 0 |  | Vlastní | Indiv | 0 | 0 |  | Práce |  |  |  | POL1_1
[25 empty] | 15 | 21 | DPH
| Celkem |  |  |  |  | 0 | [18 empty] | 0 | 0 | SUM
END
Note on S6: Jedná se o informaci, zda se jedná o položku, která je do rozpočtu zadána z cenové soustavy RTS, nebo vlastní.
Note on T6: Jedná se o název CÚ, která je zadána u položky rozpočtu

## 001 003 Pol
Položkový soupis prací a dodávek | [26 empty] | #TypZaznamu#
S: | 001 | Oprava střechy | [24 empty] | STA
O: | 001 | Oprava střechy | [21 empty] | STA |  |  | OBJ
R: | 003 | Fasáda | [24 empty] | ROZ
P.č. | Číslo položky | Název položky | MJ | Množství | Cena / MJ | Celkem | Dodávka | Dodávka celk. | Montáž | Montáž celk. | DPH | Cena s DPH | Hmotnost / MJ | Hmotnost celk.(t) | Dem. hmotnost / MJ | Dem. hmotnost celk.(t) | Ceník | Cen. soustava / platnost | Cenová úroveň | Nhod / MJ | Nhod celk. | Dodavatel | Typ položky
Díl: | 6 | Úpravy povrchu, podlahy |  |  |  | 0 |  | 0 |  | 0 |  | 0 |  | 5.59 |  | 0 |  |  |  |  | 101.55 | [5 empty] | DIL
1 | 602011121RT5 | Omítka stěn z hotových směsí vrstva jádrová, cementová, sanační, tloušťka vrstvy 40 mm, | m2 | 73.53 |  | 0 |  | 0 |  | 0 | 21 | 0 | 0.052 | 3.82 | 0 | 0 | 801-1 | RTS 21/ II | Kalkul | 0.666 | 48.97 |  | Práce |  |  |  | POL1_
|  | po jednotlivých vrstvách | [24 empty] | SPI
2 | 602011124R00 | Omítka stěn z hotových směsí vrstva podkladní, sanační, , tloušťka vrstvy 15 mm, | m2 | 73.53 |  | 0 |  | 0 |  | 0 | 21 | 0 | 0.01733 | 1.27 | 0 | 0 | 801-1 | RTS 21/ II | Kalkul | 0.39 | 28.68 |  | Práce |  |  |  | POL1_
|  | po jednotlivých vrstvách | [24 empty] | SPI
3 | 602011152R00 | Omítka stěn z hotových směsí vrstva štuková, vápenocementová, sanační, tloušťka vrstvy 5 mm, | m2 | 73.53 |  | 0 |  | 0 |  | 0 | 21 | 0 | 0.00651 | 0.48 | 0 | 0 | 801-1 | RTS 21/ II | Kalkul | 0.255 | 18.75 |  | Práce |  |  |  | POL1_
|  | po jednotlivých vrstvách | [24 empty] | SPI
4 | 602023193R00 | Omítka stěn z hotových směsí adhézní nátěr, umělopryskyřičná disperze, vnitřní, , | m2 | 73.53 |  | 0 |  | 0 |  | 0 | 21 | 0 | 0.00021 | 0.02 | 0 | 0 | 801-1 | RTS 21/ II | Kalkul | 0.07 | 5.15 |  | Práce |  |  |  | POL1_
|  | po jednotlivých vrstvách | [24 empty] | SPI
Díl: | 61 | Úpravy povrchů vnitřní |  |  |  | 0 |  | 0 |  | 0 |  | 0 |  | 0.66 |  | 0 |  |  |  |  | 45.07 | [5 empty] | DIL
5 | 612401391R00 | Omítky malých ploch vnitřních stěn přes 0,25 do 1 m2, vápennou štukovou omítkou | kus | 2 |  | 0 |  | 0 |  | 0 | 21 | 0 | 0.04305 | 0.09 | 0 | 0 | 801-4 | RTS 21/ II | Kalkul | 0.87803 | 1.76 |  | Práce |  |  |  | POL1_
|  | jakoukoliv maltou, z pomocného pracovního lešení o výšce podlahy do 1900 mm a pro zatížení do 1,5 kPa, | [24 empty] | SPI |  | jakoukoliv maltou, z pomocného pracovního lešení o výšce podlahy do 1900 mm a pro zatížení do 1,5 kPa,
6 | 612409991RT2 | Začištění omítek kolem oken, dveří a obkladů apod. s použitím suché maltové směsi | m | 237.513 |  | 0 |  | 0 |  | 0 | 21 | 0 | 0.00238 | 0.57 | 0 | 0 | 801-4 | RTS 21/ II | Kalkul | 0.18233 | 43.31 |  | Práce |  |  |  | POL1_
Díl: | 62 | Úpravy povrchů vnější |  |  |  | 0 |  | 0 |  | 0 |  | 0 |  | 17.63 |  | 0 |  |  |  |  | 1760.49 | [5 empty] | DIL
7 | 620991121R00 | Zakrývání výplní vnějších otvorů z postaveného lešení | m2 | 166.87 |  | 0 |  | 0 |  | 0 | 21 | 0 | 4e-05 | 0.01 | 0 | 0 | 801-1 | RTS 21/ II | Kalkul | 0.078 | 13.02 |  | Práce |  |  |  | POL1_
|  | s rámy a zárubněmi, zábradlí, předmětů oplechování apod., které se zřizují ještě před úpravami povrchu, před jejich znečištěním při úpravách povrchu nástřikem plastických (lepivých) maltovin | [24 empty] | SPI |  | s rámy a zárubněmi, zábradlí, předmětů oplechování apod., které se zřizují ještě před úpravami povrchu, před jejich znečištěním při úpravách povrchu nástřikem plastických (lepivých) maltovin
8 | 622401971R00 | Příplatky k omítce vnějších stěn a štítů za přísadu pro zvýšení přilnavosti postřiku (pod jádro omítky k hladkému podkladu) nebo vyspravení nebo do štukové vrstvy (zde neplatí 620 99 Zakrývání otvorů) polyvinylacetátovou | m2 | 796.47 |  | 0 |  | 0 |  | 0 | 21 | 0 | 0.00014 | 0.11 | 0 | 0 | 801-1 | RTS 21/ II | Kalkul | 0.003 | 2.39 |  | Práce |  |  |  | POL1_
9 | 622471112R00 | Nátěr vnějších stěn algicidní a fungicidní | m2 | 796.47 |  | 0 |  | 0 |  | 0 | 21 | 0 | 0.00011 | 0.09 | 0 | 0 | 801-4 | RTS 21/ II | Kalkul | 0.16 | 127.44 |  | Práce |  |  |  | POL1_
10 | 622471317RS8 | Nátěry a nástřiky vnějších stěn a pilířů základním a krycím nátěrem (nebo přestřikem povrchu) hmota silikátová, složitost 1 ÷ 2, | m2 | 752.31 |  | 0 |  | 0 |  | 0 | 21 | 0 | 0.00063 | 0.47 | 0 | 0 | 801-1 | RTS 21/ II | Kalkul | 0.23 | 173.03 |  | Práce |  |  |  | POL1_
|  | Penetrace + 2 x krycí nátěr. | [24 empty] | SPI
|  | Penetrace + 2 x krycí nátěr. | [24 empty] | POP
11 | 622471320RS8 | Nátěry a nástřiky vnějších stěn a pilířů základním a krycím nátěrem (nebo přestřikem povrchu) hmota silikátová, složitost 6, | m2 | 44.16 |  | 0 |  | 0 |  | 0 | 21 | 0 | 0.00088 | 0.04 | 0 | 0 | 801-1 | RTS 21/ II | Kalkul | 0.37342 | 16.49 |  | Práce |  |  |  | POL1_
|  | Penetrace + 2 x krycí nátěr. | [24 empty] | SPI
|  | Penetrace + 2 x krycí nátěr. | [24 empty] | POP
12 | 622472112RZ1 | Omítka vnější stěn z hotových maltových směsí štuková ze suché maltové směsi stupeň složitosti 1÷2, ručně, materiál ve specifikaci | m2 | 752.31 |  | 0 |  | 0 |  | 0 | 21 | 0 | 0 | 0 | 0 | 0 | 801-1 | RTS 21/ II | Kalkul | 0.801 | 602.6 |  | Práce |  |  |  | POL1_
|  | kompletní omítkové souvrství | [24 empty] | SPI
13 | 622472116R00 | Omítka vnější stěn z hotových maltových směsí štuková ze suché maltové směsi stupeň složitosti 6, ručně, | m2 | 44.16 |  | 0 |  | 0 |  | 0 | 21 | 0 | 0.0515 | 2.27 | 0 | 0 | 801-1 | RTS 21/ II | Kalkul | 2.0874 | 92.18 |  | Práce |  |  |  | POL1_
|  | kompletní omítkové souvrství | [24 empty] | SPI
14 | 622477123RT3 | Oprava vnějších hladkých omítek stěn složitost fasády I.-II., množství opravované plochy 21 až 30 % | m2 | 752.31 |  | 0 |  | 0 |  | 0 | 21 | 0 | 0.00628 | 4.72 | 0 | 0 | 801-4 | RTS 21/ II | Kalkul | 0.3486 | 262.26 |  | Práce |  |  |  | POL1_
|  | postřik vodou a jednovrstvé doplnění omítky | [24 empty] | SPI
15 | 622477263RT3 | Oprava vnějších štukových omítek stěn složitost fasády VI., množství opravované plochy 21 až 30 % | m2 | 44.16 |  | 0 |  | 0 |  | 0 | 21 | 0 | 0.01424 | 0.63 | 0 | 0 | 801-4 | RTS 21/ II | Kalkul | 0.92384 | 40.8 |  | Práce |  |  |  | POL1_
|  | navlhčení podkladu, cementový postřik, jádrová omítka a štuk na uvedeném procentu plochy fasády | [24 empty] | SPI
16 | 622481211RT7 | Vyztužení povrchových úprav vnějších stěn stěrkou s výztužnou sklotextilní tkaninou, s dodávkou sítě a stěrkového tmelu | m2 | 796.47 |  | 0 |  | 0 |  | 0 | 21 | 0 | 0.00431 | 3.43 | 0 | 0 | 801-1 | RTS 21/ II | Kalkul | 0.362 | 288.32 |  | Práce |  |  |  | POL1_
17 | 622491142R00 | Nátěr fasády hydrofobní přípravkem polysiloxanovým, 2 x | m2 | 73.53 |  | 0 |  | 0 |  | 0 | 21 | 0 | 0.00035 | 0.03 | 0 | 0 | 801-1 | RTS 21/ II | Kalkul | 0.086 | 6.32 |  | Práce |  |  |  | POL1_
|  | hydrofobizace vyzrálé fasády složitosti 1 až 3 nátěrem, z lešení | [24 empty] | SPI
18 | 622904212R00 | Očištění fasád od organických nečistot, složitost fasády 1 - 2 | m2 | 752.31 |  | 0 |  | 0 |  | 0 | 21 | 0 | 0.00032 | 0.24 | 0 | 0 | 801-1 | RTS 21/ II | Kalkul | 0.16 | 120.37 |  | Práce |  |  |  | POL1_
19 | 622904217R00 | Očištění fasád od organických nečistot, složitost fasády 6 - 7 | m2 | 44.16 |  | 0 |  | 0 |  | 0 | 21 | 0 | 0.00032 | 0.01 | 0 | 0 | 801-1 | RTS 21/ II | Kalkul | 0.25 | 11.04 |  | Práce |  |  |  | POL1_
20 | 624601121- Ka | Tmelení/ vyplnění spár vč. příp. sešití, trhlina ve štítové stěně, oboustranně, vč. sádrových terčů | m | 8.2 |  | 0 |  | 0 |  | 0 | 21 | 0 | 0.00107 | 0.01 | 0 | 0 |  | Vlastní | Indiv | 0.51612 | 4.23 |  | Práce |  |  |  | POL1_
21 | 585512170R | štuková omítka pro interiér i exteriér; vápenná; štuková; ruční; zrnitost 0,00 až 0,50 mm; tl. vrstvy 1,0 až 3,0 mm; bal. | t | 5.574 |  | 0 |  | 0 |  | 0 | 21 | 0 | 1 | 5.57 | 0 | 0 | SPCM | RTS 21/ II | Kalkul | 0 | 0 |  | Specifikace |  |  |  | POL3_
|  | Spotřeba cca 1,4 kg/1 m2/ 1 mm : (752,13 + 44,16) * 1,4/1000 * 5 |  | 5.574 | [22 empty] | VV | 0
Díl: | 94 | Lešení a stavební výtahy |  |  |  | 0 |  | 0 |  | 0 |  | 0 |  | 19.15 |  | 0 |  |  |  |  | 277.43 | [5 empty] | DIL
22 | 941941031R00 | Montáž lešení lehkého pracovního řadového s podlahami šířky od 0,80 do 1,00 m, výšky do 10 m | m2 | 946.3 |  | 0 |  | 0 |  | 0 | 21 | 0 | 0.01838 | 17.39 | 0 | 0 | 800-3 | RTS 21/ II | Kalkul | 0.13 | 123.02 |  | Práce |  |  |  | POL1_
|  | včetně kotvení | [24 empty] | SPI
|  | Včetně kotvení lešení. | [24 empty] | POP
23 | 941941191R00 | Montáž lešení lehkého pracovního řadového s podlahami příplatek za každý další i započatý měsíc použití lešení šířky šířky od 0,80 do 1,00 m a výšky do 10 m | m2 | 1892.6 |  | 0 |  | 0 |  | 0 | 21 | 0 | 0.00085 | 1.61 | 0 | 0 | 800-3 | RTS 21/ II | Kalkul | 0.006 | 11.36 |  | Práce |  |  |  | POL1_
|  | včetně kotvení | [24 empty] | SPI
|  | další 2 měsíce : 2 * 946,3 |  | 1892.6 | [22 empty] | VV | 0
24 | 941941831R00 | Demontáž lešení lehkého řadového s podlahami šířky od 0,8 do 1 m, výšky do 10 m | m2 | 946.3 |  | 0 |  | 0 |  | 0 | 21 | 0 | 0 | 0 | 0 | 0 | 800-3 | RTS 21/ II | Kalkul | 0.102 | 96.52 |  | Práce |  |  |  | POL1_
25 | 944944011R00 | Montáž ochranné sítě z umělých vláken | m2 | 946.3 |  | 0 |  | 0 |  | 0 | 21 | 0 | 0 | 0 | 0 | 0 | 800-3 | RTS 21/ II | Kalkul | 0.0303 | 28.67 |  | Práce |  |  |  | POL1_
26 | 944944031R00 | Montáž ochranné sítě příplatek k ceně za každý další i započatý měsíc použití ochranných sítí z umělých vláken | m2 | 1892.6 |  | 0 |  | 0 |  | 0 | 21 | 0 | 5e-05 | 0.09 | 0 | 0 | 800-3 | RTS 21/ II | Kalkul | 0 | 0 |  | Práce |  |  |  | POL1_
27 | 944944081R00 | Demontáž ochranné sítě z umělých vláken | m2 | 946.3 |  | 0 |  | 0 |  | 0 | 21 | 0 | 0 | 0 | 0 | 0 | 800-3 | RTS 21/ II | Kalkul | 0.018 | 17.03 |  | Práce |  |  |  | POL1_
28 | 944945013R00 | Montáž záchytné stříšky šířky přes 2 m | m | 2 |  | 0 |  | 0 |  | 0 | 21 | 0 | 0.02372 | 0.05 | 0 | 0 | 800-3 | RTS 21/ II | Kalkul | 0.239 | 0.48 |  | Práce |  |  |  | POL1_
29 | 944945193R00 | Montáž záchytné stříšky příplatek k ceně za každý další i započatý měsíc použití záchytné stříšky šířky přes 2 m | m | 4 |  | 0 |  | 0 |  | 0 | 21 | 0 | 0.00225 | 0.01 | 0 | 0 | 800-3 | RTS 21/ II | Kalkul | 0.01 | 0.04 |  | Práce |  |  |  | POL1_
30 | 944945813R00 | Demontáž záchytné stříšky šířky přes 2 m | m | 2 |  | 0 |  | 0 |  | 0 | 21 | 0 | 0 | 0 | 0 | 0 | 800-3 | RTS 21/ II | Kalkul | 0.154 | 0.31 |  | Práce |  |  |  | POL1_
|  | zřizované současně s lehkým nebo těžkým lešením, | [24 empty] | SPI
Díl: | 95 | Dokončovací konstrukce na pozemních stavbách |  |  |  | 0 |  | 0 |  | 0 |  | 0 |  | 0.01 |  | 0 |  |  |  |  | 70.8 | [5 empty] | DIL
31 |  | Vyčištění budov o výšce podlaží nad 4 m | m2 | 200 |  | 0 |  | 0 |  | 0 | 21 | 0 | 4e-05 | 0.01 | 0 | 0 |  | Vlastní | Kalkul | 0.354 | 70.8 |  | Práce |  |  |  | POL1_
Díl: | 96 | Bourání konstrukcí |  |  |  | 0 |  | 0 |  | 0 |  | 0 |  | 0.01 |  | 4.45 |  |  |  |  | 19.83 | [5 empty] | DIL
32 | 974031132R00 | Vysekání rýh v jakémkoliv zdivu cihelném v ploše do hloubky 50 mm, šířky do 70 mm | m | 18.7 |  | 0 |  | 0 |  | 0 | 21 | 0 | 0.00049 | 0.01 | 0.006 | 0.11 | 801-3 | RTS 21/ II | Kalkul | 0.274 | 5.12 |  | Práce |  |  |  | POL1_
|  | Včetně pomocného lešení o výšce podlahy do 1900 mm a pro zatížení do 1,5 kPa (150 kg/m2). | [24 empty] | POP
33 | 978015291R00 | Otlučení omítek vápenných nebo vápenocementových vnějších s vyškrabáním spár, s očištěním zdiva 1. až 4. stupni složitosti, v rozsahu do 100 % | m2 | 73.53 |  | 0 |  | 0 |  | 0 | 21 | 0 | 0 | 0 | 0.059 | 4.34 | 801-3 | RTS 21/ II | Kalkul | 0.2 | 14.71 |  | Práce |  |  |  | POL1_
Díl: | 99 | Staveništní přesun hmot |  |  |  | 0 |  | 0 |  | 0 |  | 0 |  | 0 |  | 0 |  |  |  |  | 13.1 | [5 empty] | DIL
34 | 998011002R00 | Přesun hmot pro budovy s nosnou konstrukcí zděnou výšky přes 6 do 12 m | t | 42.67 |  | 0 |  | 0 |  | 0 | 21 | 0 | 0 | 0 | 0 | 0 | 801-1 | RTS 21/ II | Kalkul | 0.307 | 13.1 |  | Práce |  |  |  | POL1_
|  | přesun hmot pro budovy občanské výstavby (JKSO 801), budovy pro bydlení (JKSO 803) budovy pro výrobu a služby (JKSO 812) s nosnou svislou konstrukcí zděnou z cihel nebo tvárnic nebo kovovou | [24 empty] | SPI |  | přesun hmot pro budovy občanské výstavby (JKSO 801), budovy pro bydlení (JKSO 803) budovy pro výrobu a služby (JKSO 812) s nosnou svislou konstrukcí zděnou z cihel nebo tvárnic nebo kovovou
|  | 5,59 + 0,65 + 17,13 + 19,15 + 0,01 + 0,01 + 0,11 + 0,02 |  | 42.67 | [22 empty] | VV | 0
Díl: | 728 | Vzduchotechnika |  |  |  | 0 |  | 0 |  | 0 |  | 0 |  | 0 |  | 0 |  |  |  |  | 1.7 | [5 empty] | DIL
35 | 7286- Ka | Demontáž VZT jednotky na fasádě a její zpětná montáž na ploché střeše, vč. kotevních a stabilizačních prostředků, prostupů potrubí atd. | kus | 1 |  | 0 |  | 0 |  | 0 | 21 | 0 | 0 | 0 | 0 | 0 |  | Vlastní | Indiv | 1.7 | 1.7 |  | Práce |  |  |  | POL1_
Díl: | 766 | Konstrukce truhlářské |  |  |  | 0 |  | 0 |  | 0 |  | 0 |  | 0.11 |  | 0 |  |  |  |  | 9.96 | [5 empty] | DIL
36 | 766629302R00 | Montáž otvorových prvků plastových nebo z dřevěných europrofilů oken, plochy do 2,70 m2 | kus | 1 |  | 0 |  | 0 |  | 0 | 21 | 0 | 0.0012 | 0 | 0 | 0 | 800-766 | RTS 21/ II | Kalkul | 2.72 | 2.72 |  | Práce |  |  |  | POL1_
37 | 766711021RT2 | Montáž otvorových prvků plastových nebo z dřevěných europrofilů vstupních dveří, na úchytky a hmoždinky | m | 7.97 |  | 0 |  | 0 |  | 0 | 21 | 0 | 1e-05 | 0 | 0 | 0 | 800-766 | RTS 21/ II | Kalkul | 0.909 | 7.24 |  | Práce |  |  |  | POL1_
|  | Montáž plastových dveří včetně dodávky a montáže PU pěny. | [24 empty] | POP
38 | 998766202R00 | Přesun hmot pro konstrukce truhlářské v objektech výšky do 12 m | % | 409.9 |  | 0 |  | 0 |  | 0 | 21 | 0 | 0 | 0 | 0 | 0 | 800-766 | RTS 21/ II | Kalkul | 0 | 0 |  | Práce |  |  |  | POL1_
|  | 50 m vodorovně | [24 empty] | SPI
39 | 61143072R | okno plastové š = 1 200 mm; h = 1 800,0 mm; OS1; Uskla 1,10 W/m2K; barva bílá; profil 5-komorový; tl. rámu 67 mm; tl. křídla 82,5 mm | kus | 1 |  | 0 |  | 0 |  | 0 | 21 | 0 | 0.0322 | 0.03 | 0 | 0 | SPCM | RTS 21/ II | Indiv | 0 | 0 |  | Specifikace |  |  |  | POL3_
40 | 61143260- Ka | Dveře plastové 2křídlové 170x230 cm | kus | 1 |  | 0 |  | 0 |  | 0 | 21 | 0 | 0.076 | 0.08 | 0 | 0 |  | Vlastní | Indiv | 0 | 0 |  | Specifikace |  |  |  | POL3_
Díl: | 767 | Konstrukce zámečnické |  |  |  | 0 |  | 0 |  | 0 |  | 0 |  | 0.02 |  | 0.31 |  |  |  |  | 10.61 | [5 empty] | DIL
41 | 767112812R00 | Demontáž stěn a příček pro zasklení svařovaných | m2 | 2.3 |  | 0 |  | 0 |  | 0 | 21 | 0 | 0 | 0 | 0.033 | 0.08 | 800-767 | RTS 21/ II | Kalkul | 0.888 | 2.04 |  | Práce |  |  |  | POL1_
42 | 767811100R00 | Montáž větracích mřížek bez rozlišení | kus | 12 |  | 0 |  | 0 |  | 0 | 21 | 0 | 0 | 0 | 0 | 0 | 800-767 | RTS 21/ II | Kalkul | 0.27 | 3.24 |  | Práce |  |  |  | POL1_
43 | 767996801R00 | Demontáž ostatních doplňků staveb atypických konstrukcí o hmotnosti přes 20 do 50 kg | kg | 10 |  | 0 |  | 0 |  | 0 | 21 | 0 | 5e-05 | 0 | 0.001 | 0.01 | 800-767 | RTS 21/ II | Kalkul | 0.097 | 0.97 |  | Práce |  |  |  | POL1_
44 | 767999801R00 | Demontáž ostatních doplňků staveb doplňků staveb o hmotnosti přes 20 do 50 kg | kg | 10 |  | 0 |  | 0 |  | 0 | 21 | 0 | 6e-05 | 0 | 0.001 | 0.01 | 800-767 | RTS 21/ II | Kalkul | 0.097 | 0.97 |  | Práce |  |  |  | POL1_
45 | 998767202R00 | Přesun hmot pro kovové stavební doplňk. konstrukce v objektech výšky do 12 m | % | 281.1 |  | 0 |  | 0 |  | 0 | 21 | 0 | 0 | 0 | 0 | 0 | 800-767 | RTS 21/ II | Kalkul | 0 | 0 |  | Práce |  |  |  | POL1_
|  | 50 m vodorovně | [24 empty] | SPI
46 | 71358- Ka | Nová revizní dvířka na fasádě, dodávka a montáž | kus | 2 |  | 0 |  | 0 |  | 0 | 21 | 0 | 0.00477 | 0.01 | 0 | 0 |  | Vlastní | Indiv | 1.29 | 2.58 |  | Práce |  |  |  | POL1_
|  | Položka obsahuje prořezání otvoru, osazení a dodávku rámu s dvířky včetně prošroubování a tmelení. | [24 empty] | POP
47 | 767920820- Ka | Demontáž vrat plochy do 6 m2, ocel. dveře v přízemí | kus | 1 |  | 0 |  | 0 |  | 0 | 21 | 0 | 0 | 0 | 0.21 | 0.21 |  | Vlastní | Kalkul | 0.714 | 0.71 |  | Práce |  |  |  | POL1_
48 | 76799- Ka | Dodávka a montáž nové stříšky nad hlavních vchodem, rozměr 2,0 x 0,9 m, ocel.kce, čirý akrylát | ks | 1 |  | 0 |  | 0 |  | 0 | 21 | 0 | 5e-05 | 0 | 0 | 0 |  | Vlastní | Indiv | 0.1 | 0.1 |  | Práce |  |  |  | POL1_
49 | 42972761R | mřížka krycí; kruhová; rozměr pr. 160 mm; mater. výplň tahokov; barva základní nátěr; provedení s přírubou rámem a příchytkami pro osazení do zdi | kus | 1 |  | 0 |  | 0 |  | 0 | 21 | 0 | 0.0009 | 0 | 0 | 0 | SPCM | RTS 21/ II | Kalkul | 0 | 0 |  | Specifikace |  |  |  | POL3_
50 | 42972802R | mřížka krycí; čtyřhranná; rozměr 160 x 160 mm; mater. výplň tahokov; barva základní nátěr; provedení s přírubou na volné konce potrubí | kus | 7 |  | 0 |  | 0 |  | 0 | 21 | 0 | 0.0004 | 0 | 0 | 0 | SPCM | RTS 21/ II | Kalkul | 0 | 0 |  | Specifikace |  |  |  | POL3_
51 | 42972819R | mřížka krycí; čtyřhranná; rozměr 400 x 400 mm; mater. výplň tahokov; barva základní nátěr; provedení s přírubou na volné konce potrubí | kus | 4 |  | 0 |  | 0 |  | 0 | 21 | 0 | 0.0013 | 0.01 | 0 | 0 | SPCM | RTS 21/ II | Kalkul | 0 | 0 |  | Specifikace |  |  |  | POL3_
Díl: | 783 | Nátěry |  |  |  | 0 |  | 0 |  | 0 |  | 0 |  | 0 |  | 0 |  |  |  |  | 2.78 | [5 empty] | DIL
52 | 783401811R00 | Odstranění starých nátěrů z potrubí a armatur potrubí, do DN 50 mm | m | 22.2 |  | 0 |  | 0 |  | 0 | 21 | 0 | 0 | 0 | 0 | 0 | 800-783 | RTS 21/ II | Kalkul | 0.009 | 0.2 |  | Práce |  |  |  | POL1_
53 | 783424340R00 | Nátěry potrubí a armatur syntetické potrubí, do DN 50 mm, dvojnásobné s 1x emailováním a základním nátěrem | m | 22.2 |  | 0 |  | 0 |  | 0 | 21 | 0 | 9e-05 | 0 | 0 | 0 | 800-783 | RTS 21/ II | Kalkul | 0.116 | 2.58 |  | Práce |  |  |  | POL1_
|  | na vzduchu schnoucí | [24 empty] | SPI
Díl: | 784 | Malby |  |  |  | 0 |  | 0 |  | 0 |  | 0 |  | 0 |  | 0 |  |  |  |  | 0.58 | [5 empty] | DIL
54 | 784011221- Ka | Zakrytí ponechaných prvků na fasádě, včetně dodávky fólie tl. 0,04 mm | ks | 20 |  | 0 |  | 0 |  | 0 | 21 | 0 | 2e-05 | 0 | 0 | 0 |  | Vlastní | Kalkul | 0.029 | 0.58 |  | Práce |  |  |  | POL1_
Díl: | M21 | Elektromontáže |  |  |  | 0 |  | 0 |  | 0 |  | 0 |  | 0 |  | 0 |  |  |  |  | 0.85 | [5 empty] | DIL
55 | 218800651- Ka | DMTŽ el. vodičů vedených po omítce, vč. přisazených el. krabic | m | 18.7 |  | 0 |  | 0 |  | 0 | 21 | 0 | 0 | 0 | 0 | 0 |  | Vlastní | Kalkul | 0.04561 | 0.85 |  | Práce |  |  |  | POL1_
Díl: | M65 | Elektroinstalace a veřejné osvětlení |  |  |  | 0 |  | 0 |  | 0 |  | 0 |  | 0 |  | 0 |  |  |  |  | 2.33 | [5 empty] | DIL
56 | 650801153R00 | Demontáž svítidla nástěnného přisazeného | kus | 5 |  | 0 |  | 0 |  | 0 | 21 | 0 | 0 | 0 | 0 | 0 |  | RTS 21/ II | Kalkul | 0.225 | 1.13 |  | Práce |  |  |  | POL1_
57 | 650124643- Ka | Uložení kabelu Cu pod omítku, propojení venkovních světel, atd., vč. el.rozvodných krabic na fasádu | m | 18.7 |  | 0 |  | 0 |  | 0 | 21 | 0 | 0 | 0 | 0 | 0 |  | Vlastní | Kalkul | 0.06415 | 1.2 |  | Práce |  |  |  | POL1_
Díl: | D96 | Přesuny suti a vybouraných hmot |  |  |  | 0 |  | 0 |  | 0 |  | 0 |  | 0 |  | 0 |  |  |  |  | 2.33 | [5 empty] | DIL
58 | 979081111R00 | Odvoz suti a vybouraných hmot na skládku do 1 km | t | 4.76 |  | 0 |  | 0 |  | 0 | 21 | 0 | 0 | 0 | 0 | 0 | 801-3 | RTS 21/ II | Kalkul | 0.49 | 2.33 |  | Práce |  |  |  | POL1_
|  | Včetně naložení na dopravní prostředek a složení na skládku, bez poplatku za skládku. | [24 empty] | POP
|  | 4,45 + 0,31 |  | 4.76 | [22 empty] | VV | 0
59 | 979081121R00 | Odvoz suti a vybouraných hmot na skládku příplatek za každý další 1 km | t | 151.3 |  | 0 |  | 0 |  | 0 | 21 | 0 | 0 | 0 | 0 | 0 | 801-3 | RTS 21/ II | Kalkul | 0 | 0 |  | Práce |  |  |  | POL1_
|  | cca dalších 34 km : 34 * 4,45 |  | 151.3 | [22 empty] | VV | 0
60 | 979990001R00 | Poplatek za skládku stavební suti, skupina 17 09 04 z Katalogu odpadů | t | 4.76 |  | 0 |  | 0 |  | 0 | 21 | 0 | 0 | 0 | 0 | 0 | 801-3 | RTS 20/ I | Kalkul | 0 | 0 |  | Práce |  |  |  | POL1_
Díl: | VN | Vedlejší náklady |  |  |  | 0 |  | 0 |  | 0 |  | 0 |  | 0 |  | 0 |  |  |  |  | 0 | [5 empty] | DIL
61 | 005111021R | Vytyčení inženýrských sítí | Soubor | 1 |  | 0 |  | 0 |  | 0 | 21 | 0 | 0 | 0 | 0 | 0 |  | RTS 21/ II | Indiv | 0 | 0 |  | VRN |  |  |  | POL99_8
|  | Zaměření a vytýčení stávajících inženýrských sítí v místě stavby z hlediska jejich ochrany při provádění stavby. | [24 empty] | POP |  | Zaměření a vytýčení stávajících inženýrských sítí v místě stavby z hlediska jejich ochrany při provádění stavby.
62 | 005121 R | Zařízení staveniště | Soubor | 1 |  | 0 |  | 0 |  | 0 | 21 | 0 | 0 | 0 | 0 | 0 |  | RTS 21/ II | Indiv | 0 | 0 |  | VRN |  |  |  | POL99_8
|  | Veškeré náklady spojené s vybudováním, provozem a odstraněním zařízení staveniště. | [24 empty] | POP
63 | 00523 R | Zkoušky a revize | Soubor | 1 |  | 0 |  | 0 |  | 0 | 21 | 0 | 0 | 0 | 0 | 0 |  | RTS 21/ II | Indiv | 0 | 0 |  | VRN |  |  |  | POL99_8
|  | Náklady zhotovitele, související s prováděním zkoušek a revizí předepsaných technickými normami nebo objednatelem a které jsou pro provedení díla nezbytné. | [24 empty] | POP |  | Náklady zhotovitele, související s prováděním zkoušek a revizí předepsaných technickými normami nebo objednatelem a které jsou pro provedení díla nezbytné.
Díl: | ON | Ostatní náklady |  |  |  | 0 |  | 0 |  | 0 |  | 0 |  | 0 |  | 0 |  |  |  |  | 0 | [5 empty] | DIL
64 | 004111010R | Průzkumné práce | Soubor | 1 |  | 0 |  | 0 |  | 0 | 21 | 0 | 0 | 0 | 0 | 0 |  | RTS 21/ II | Indiv | 0 | 0 |  | VRN |  |  |  | POL99_2
|  | Náklady na provedení průzkumů nebo doplnění stávajících průzkumů, pokud je obchodní podmínky vyžadují a tyto průzkumy nejsou v dostatečném rozsahu součástí projektové dokumentace. Jedná se zejména o Geologický – inženýrsko-geologický / radonový / hydrogeologický / pedologický průzkum, botanický a zoologický průzkum, stavební průzkum – umělecko historický / stavebně statický a případný průzkum výskytu nebezpečných látek – odpadu / munice / výbušnin apod. | [24 empty] | POP |  | Náklady na provedení průzkumů nebo doplnění stávajících průzkumů, pokud je obchodní podmínky vyžadují a tyto průzkumy nejsou v dostatečném rozsahu součástí projektové dokumentace. Jedná se zejména o Geologický – inženýrsko-geologický / radonový / hydrogeologický / pedologický průzkum, botanický a zoologický průzkum, stavební průzkum – umělecko historický / stavebně statický a případný průzkum výskytu nebezpečných látek – odpadu / munice / výbušnin apod.
[25 empty] | 15 | 21 | DPH
| Celkem |  |  |  |  | 0 | [18 empty] | 0 | 0 | SUM
END
Note on S6: Jedná se o informaci, zda se jedná o položku, která je do rozpočtu zadána z cenové soustavy RTS, nebo vlastní.
Note on T6: Jedná se o název CÚ, která je zadána u položky rozpočtu

## 001 004 Pol
Položkový soupis prací a dodávek | [26 empty] | #TypZaznamu#
S: | 001 | Oprava střechy | [24 empty] | STA
O: | 001 | Oprava střechy | [21 empty] | STA |  |  | OBJ
R: | 004 | Podlahy - uznatelné | [24 empty] | ROZ
P.č. | Číslo položky | Název položky | MJ | Množství | Cena / MJ | Celkem | Dodávka | Dodávka celk. | Montáž | Montáž celk. | DPH | Cena s DPH | Hmotnost / MJ | Hmotnost celk.(t) | Dem. hmotnost / MJ | Dem. hmotnost celk.(t) | Ceník | Cen. soustava / platnost | Cenová úroveň | Nhod / MJ | Nhod celk. | Dodavatel | Typ položky
Díl: | 61 | Úpravy povrchů vnitřní |  |  |  | 0 |  | 0 |  | 0 |  | 0 |  | 0 |  | 0 |  |  |  |  | 5.07 | [5 empty] | DIL
1 | 610991111R00 | Zakrývání výplní vnitřních otvorů, předmětů apod. fólií Pe 0,05-0,2 mm | m2 | 64.94 |  | 0 |  | 0 |  | 0 | 21 | 0 | 4e-05 | 0 | 0 | 0 | 801-1 | RTS 21/ II | Kalkul | 0.078 | 5.07 |  | Práce |  |  |  | POL1_
|  | které se zřizují před úpravami povrchu, a obalení osazených dveřních zárubní před znečištěním při úpravách povrchu nástřikem plastických maltovin včetně pozdějšího odkrytí, | [24 empty] | SPI |  | které se zřizují před úpravami povrchu, a obalení osazených dveřních zárubní před znečištěním při úpravách povrchu nástřikem plastických maltovin včetně pozdějšího odkrytí,
Díl: | 94 | Lešení a stavební výtahy |  |  |  | 0 |  | 0 |  | 0 |  | 0 |  | 0.36 |  | 0 |  |  |  |  | 48.97 | [5 empty] | DIL
2 | 941955002R00 | Lešení lehké pracovní pomocné pomocné, o výšce lešeňové podlahy přes 1,2 do 1,9 m | m2 | 228.85 |  | 0 |  | 0 |  | 0 | 21 | 0 | 0.00158 | 0.36 | 0 | 0 | 800-3 | RTS 21/ II | Kalkul | 0.214 | 48.97 |  | Práce |  |  |  | POL1_
Díl: | 95 | Dokončovací konstrukce na pozemních stavbách |  |  |  | 0 |  | 0 |  | 0 |  | 0 |  | 0.01 |  | 0 |  |  |  |  | 93.24 | [5 empty] | DIL
3 | 952901111R00 | Vyčištění budov a ostatních objektů budov bytové nebo občanské výstavby - zametení a umytí podlah, dlažeb, obkladů, schodů v místnostech, chodbách a schodištích, vyčištění a umytí oken, dveří s rámy, zárubněmi, umytí a vyčištění jiných zasklených a natíraných ploch a zařizovacích předmětů před předáním do užívání světlá výška podlaží do 4 m | m2 | 302.73 |  | 0 |  | 0 |  | 0 | 21 | 0 | 4e-05 | 0.01 | 0 | 0 | 801-1 | RTS 21/ II | Kalkul | 0.308 | 93.24 |  | Práce |  |  |  | POL1_
Díl: | 96 | Bourání konstrukcí |  |  |  | 0 |  | 0 |  | 0 |  | 0 |  | 0 |  | 32.65 |  |  |  |  | 56.9 | [5 empty] | DIL
4 | 965082923R00 | Odstranění násypu pod podlahami a ochranného na střechách tloušťky do 100 mm, plochy přes 2 m2 | m3 | 11.4425 |  | 0 |  | 0 |  | 0 | 21 | 0 | 0 | 0 | 1.4 | 16.02 | 801-3 | RTS 21/ II | Kalkul | 1.257 | 14.38 |  | Práce |  |  |  | POL1_
|  | odhad tl. cca 5 cm : 228,85 * 0,05 |  | 11.4425 | [22 empty] | VV | 0
5 | 978059531R00 | Odsekání a odebrání obkladů stěn z obkládaček vnitřních z jakýchkoliv materiálů, plochy přes 2 m2 | m2 | 9 |  | 0 |  | 0 |  | 0 | 21 | 0 | 0 | 0 | 0.068 | 0.61 | 801-3 | RTS 21/ II | Kalkul | 0.3 | 2.7 |  | Práce |  |  |  | POL1_
|  | včetně otlučení podkladní omítky až na zdivo, | [24 empty] | SPI
6 | 965061831- Ka | Demontáž parket a podkladního roštu | m2 | 228.85 |  | 0 |  | 0 |  | 0 | 21 | 0 | 0 | 0 | 0.07 | 16.02 |  | Vlastní | Indiv | 0.174 | 39.82 |  | Práce |  |  |  | POL1_
Díl: | 99 | Staveništní přesun hmot |  |  |  | 0 |  | 0 |  | 0 |  | 0 |  | 0 |  | 0 |  |  |  |  | 3 | [5 empty] | DIL
7 | 998011002R00 | Přesun hmot pro budovy s nosnou konstrukcí zděnou výšky přes 6 do 12 m | t | 9.76 |  | 0 |  | 0 |  | 0 | 21 | 0 | 0 | 0 | 0 | 0 | 801-1 | RTS 21/ II | Kalkul | 0.307 | 3 |  | Práce |  |  |  | POL1_
|  | přesun hmot pro budovy občanské výstavby (JKSO 801), budovy pro bydlení (JKSO 803) budovy pro výrobu a služby (JKSO 812) s nosnou svislou konstrukcí zděnou z cihel nebo tvárnic nebo kovovou | [24 empty] | SPI |  | přesun hmot pro budovy občanské výstavby (JKSO 801), budovy pro bydlení (JKSO 803) budovy pro výrobu a služby (JKSO 812) s nosnou svislou konstrukcí zděnou z cihel nebo tvárnic nebo kovovou
|  | 0,36 + 0,01 + 8,13 + 0,91 + 0,27 + 0,08 |  | 9.76 | [22 empty] | VV | 0
Díl: | 762 | Konstrukce tesařské |  |  |  | 0 |  | 0 |  | 0 |  | 0 |  | 8.13 |  | 0 |  |  |  |  | 178.28 | [5 empty] | DIL
8 | 762512125R00 | Položení podlah pod PVC montáž desek cementotřískových ve dvou vrstvách šroubovaním | m2 | 228.85 |  | 0 |  | 0 |  | 0 | 21 | 0 | 0 | 0 | 0 | 0 | 800-762 | RTS 21/ II | Indiv | 0.48 | 109.85 |  | Práce |  |  |  | POL1_
9 | 998762202R00 | Přesun hmot pro konstrukce tesařské v objektech výšky do 12 m | % | 3247 |  | 0 |  | 0 |  | 0 | 21 | 0 | 0 | 0 | 0 | 0 | 800-762 | RTS 21/ II | Kalkul | 0 | 0 |  | Práce |  |  |  | POL1_
|  | 50 m vodorovně | [24 empty] | SPI
10 | 762526110- Ka | Zhotovení nového roštu, hranoly, desky, zásyp | m2 | 228.85 |  | 0 |  | 0 |  | 0 | 21 | 0 | 0.00356 | 0.81 | 0 | 0 |  | Vlastní | Indiv | 0.299 | 68.43 |  | Práce |  |  |  | POL1_
11 | 60725016R | deska dřevoštěpková třívrstvá pro prostředí vlhké; strana nebroušená; hrana rovná; tl = 22,0 mm | m2 | 263.1775 |  | 0 |  | 0 |  | 0 | 21 | 0 | 0.013 | 3.42 | 0 | 0 | SPCM | RTS 21/ II | Indiv | 0 | 0 |  | Specifikace |  |  |  | POL3_
|  | ztratné 15 % : 228,85 * 1,15 |  | 263.1775 | [22 empty] | VV | 0
12 | 60725017R | deska dřevoštěpková třívrstvá pro prostředí vlhké; strana nebroušená; hrana rovná; tl = 25,0 mm | m2 | 263.1775 |  | 0 |  | 0 |  | 0 | 21 | 0 | 0.0148 | 3.9 | 0 | 0 | SPCM | RTS 21/ II | Indiv | 0 | 0 |  | Specifikace |  |  |  | POL3_
Díl: | 776 | Podlahy povlakové |  |  |  | 0 |  | 0 |  | 0 |  | 0 |  | 0.92 |  | 0 |  |  |  |  | 86.96 | [5 empty] | DIL
13 | 998776202R00 | Přesun hmot pro podlahy povlakové v objektech výšky do 12 m | % | 1432 |  | 0 |  | 0 |  | 0 | 21 | 0 | 0 | 0 | 0 | 0 | 800-775 | RTS 21/ II | Kalkul | 0 | 0 |  | Práce |  |  |  | POL1_
|  | vodorovně do 50 m | [24 empty] | SPI
14 | 776521100- Ka | Lepení povlakových podlah z pásů PVC celoplošným lepením | m2 | 228.85 |  | 0 |  | 0 |  | 0 | 21 | 0 | 0.00025 | 0.06 | 0 | 0 |  | Vlastní | Indiv | 0.38 | 86.96 |  | Práce |  |  |  | POL1_
15 | 28342402- Ka | Lišta soklová PVC Tarkett, vč. montáže a mont. materiálu, dekor dle podlahoviny | m | 109.2 |  | 0 |  | 0 |  | 0 | 21 | 0 | 0.0001 | 0.01 | 0 | 0 |  | Vlastní | Indiv | 0 | 0 |  | Specifikace |  |  |  | POL3_
16 | 284123002- Ka | Podlahovina PVC vysocezátěžová, dekor dle výběru stavebníka | m2 | 228.86 |  | 0 |  | 0 |  | 0 | 21 | 0 | 0.0037 | 0.85 | 0 | 0 |  | Vlastní | Indiv | 0 | 0 |  | Specifikace |  |  |  | POL3_
Díl: | 781 | Obklady keramické |  |  |  | 0 |  | 0 |  | 0 |  | 0 |  | 0.27 |  | 0 |  |  |  |  | 18.27 | [5 empty] | DIL
17 | 781101111R00 | Příprava podkladu před provedením obkladu vyrovnání podkladu maltou ze SMS tl. do 7 mm | m2 | 9 |  | 0 |  | 0 |  | 0 | 21 | 0 | 0 | 0 | 0 | 0 | 800-771 | RTS 21/ II | Kalkul | 0.33 | 2.97 |  | Práce |  |  |  | POL1_
18 | 781101121R00 | Příprava podkladu před provedením obkladu provedení penetrace podkladu - práce | m2 | 9 |  | 0 |  | 0 |  | 0 | 21 | 0 | 0 | 0 | 0 | 0 | 800-771 | RTS 21/ II | Kalkul | 0.05 | 0.45 |  | Práce |  |  |  | POL1_
19 | 781101141R00 | Příprava podkladu před provedením obkladu provedení hydroizolační stěrky jednovrstvé | m2 | 9 |  | 0 |  | 0 |  | 0 | 21 | 0 | 0 | 0 | 0 | 0 | 800-771 | RTS 21/ II | Kalkul | 0.24 | 2.16 |  | Práce |  |  |  | POL1_
20 | 781111116R00 | Doplňkové práce při provádění obkladů vyřezání otvoru v obkladačce korunkou prům. do 90 mm | kus | 9 |  | 0 |  | 0 |  | 0 | 21 | 0 | 0 | 0 | 0 | 0 | 800-771 | RTS 21/ II | Kalkul | 0.11 | 0.99 |  | Práce |  |  |  | POL1_
21 | 781210121R00 | Obkládání stěn z obkladaček pórovinových do tmele velikosti do 150 x 150 mm | m2 | 9 |  | 0 |  | 0 |  | 0 | 21 | 0 | 0 | 0 | 0 | 0 | 800-771 | RTS 21/ II | Kalkul | 1.2 | 10.8 |  | Práce |  |  |  | POL1_
|  | do tmele, kladených rovnoběžně s podlahou, | [24 empty] | SPI
22 | 781419706RT2 | Montáž obkladů vnitřních z obkládaček pórovinových příplatky k položkám montáže obkladů vnitřních z obkladaček pórovinových příplatek za spárovací vodotěsnou hmotu - plošně | m2 | 9 |  | 0 |  | 0 |  | 0 | 21 | 0 | 0.00065 | 0.01 | 0 | 0 | 800-771 | RTS 21/ II | Kalkul | 0 | 0 |  | Práce |  |  |  | POL1_
23 | 781419711R00 | Montáž obkladů vnitřních z obkládaček pórovinových příplatky k položkám montáže obkladů vnitřních z obkladaček pórovinových příplatek k obkladu stěn za plochu do 10 m2 jedntl | m2 | 9 |  | 0 |  | 0 |  | 0 | 21 | 0 | 0 | 0 | 0 | 0 | 800-771 | RTS 21/ II | Kalkul | 0.1 | 0.9 |  | Práce |  |  |  | POL1_
24 | 998781202R00 | Přesun hmot pro obklady keramické v objektech výšky do 12 m | % | 133 |  | 0 |  | 0 |  | 0 | 21 | 0 | 0 | 0 | 0 | 0 | 800-771 | RTS 21/ II | Kalkul | 0 | 0 |  | Práce |  |  |  | POL1_
25 | 58592851R | štuková omítka pro interiér i exteriér; vápenocementová; ruční; zrnitost do 4,00 mm; tl. vrstvy 10,0 až 25,0 mm; pevnost v tlaku 2,5 MPa; bal. | t | 0.153 |  | 0 |  | 0 |  | 0 | 21 | 0 | 1 | 0.15 | 0 | 0 | SPCM | RTS 21/ II | Kalkul | 0 | 0 |  | Specifikace |  |  |  | POL3_
|  | 1,7 kg/m2/1 mm : 9 * 1,7/1000 * 10 |  | 0.153 | [22 empty] | VV | 0
26 | 59781348R | obklad keramický š = 148 mm; l = 148 mm; h = 6,0 mm; pro interiér; barva světle šedá; lesk | m2 | 10.35 |  | 0 |  | 0 |  | 0 | 21 | 0 | 0.0105 | 0.11 | 0 | 0 | SPCM | RTS 21/ II | Kalkul | 0 | 0 |  | Specifikace |  |  |  | POL3_
|  | ztratné 15 % : 9 * 1,15 |  | 10.35 | [22 empty] | VV | 0
Díl: | 784 | Malby |  |  |  | 0 |  | 0 |  | 0 |  | 0 |  | 0.08 |  | 0 |  |  |  |  | 50.91 | [5 empty] | DIL
27 | 784403801R00 | Odstranění maleb úplným omytím na sádrové omítce, v místnostech do 3,8 m | m2 | 275.6 |  | 0 |  | 0 |  | 0 | 21 | 0 | 0 | 0 | 0 | 0 | 800-784 | RTS 21/ II | Kalkul | 0.04322 | 11.91 |  | Práce |  |  |  | POL1_
28 | 784191101R00 | Příprava povrchu Penetrace (napouštění) podkladu disperzní, jednonásobná | m2 | 275.6 |  | 0 |  | 0 |  | 0 | 21 | 0 | 7e-05 | 0.02 | 0 | 0 | 800-784 | RTS 21/ II | Kalkul | 0.03248 | 8.95 |  | Práce |  |  |  | POL1_
29 | 784195222R00 | Malby z malířských směsí otěruvzdorných, , barevné, dvojnásobné | m2 | 73.2 |  | 0 |  | 0 |  | 0 | 21 | 0 | 0.00016 | 0.01 | 0 | 0 | 800-784 | RTS 21/ II | Kalkul | 0.10902 | 7.98 |  | Práce |  |  |  | POL1_
30 | 784195322R00 | Malby z malířských směsí otěruvzdorných, , barevné, dvojnásobné | m2 | 202.4 |  | 0 |  | 0 |  | 0 | 21 | 0 | 0.00024 | 0.05 | 0 | 0 | 800-784 | RTS 21/ II | Kalkul | 0.10902 | 22.07 |  | Práce |  |  |  | POL1_
Díl: | D96 | Přesuny suti a vybouraných hmot |  |  |  | 0 |  | 0 |  | 0 |  | 0 |  | 0 |  | 0 |  |  |  |  | 16 | [5 empty] | DIL
31 | 979081111R00 | Odvoz suti a vybouraných hmot na skládku do 1 km | t | 32.65 |  | 0 |  | 0 |  | 0 | 21 | 0 | 0 | 0 | 0 | 0 | 801-3 | RTS 21/ II | Kalkul | 0.49 | 16 |  | Práce |  |  |  | POL1_
|  | Včetně naložení na dopravní prostředek a složení na skládku, bez poplatku za skládku. | [24 empty] | POP
32 | 979081121R00 | Odvoz suti a vybouraných hmot na skládku příplatek za každý další 1 km | t | 1110.1 |  | 0 |  | 0 |  | 0 | 21 | 0 | 0 | 0 | 0 | 0 | 801-3 | RTS 21/ II | Kalkul | 0 | 0 |  | Práce |  |  |  | POL1_
|  | dalších cca 34 km : 34 * 32,65 |  | 1110.1 | [22 empty] | VV | 0
33 | 979990001R00 | Poplatek za skládku stavební suti, skupina 17 09 04 z Katalogu odpadů | t | 32.65 |  | 0 |  | 0 |  | 0 | 21 | 0 | 0 | 0 | 0 | 0 | 801-3 | RTS 20/ I | Kalkul | 0 | 0 |  | Práce |  |  |  | POL1_
Díl: | VN | Vedlejší náklady |  |  |  | 0 |  | 0 |  | 0 |  | 0 |  | 0 |  | 0 |  |  |  |  | 0 | [5 empty] | DIL
34 | 005121 R | Zařízení staveniště | Soubor | 1 |  | 0 |  | 0 |  | 0 | 21 | 0 | 0 | 0 | 0 | 0 |  | RTS 21/ II | Indiv | 0 | 0 |  | VRN |  |  |  | POL99_8
|  | Veškeré náklady spojené s vybudováním, provozem a odstraněním zařízení staveniště. | [24 empty] | POP
35 | 00523 R | Zkoušky a revize | Soubor | 1 |  | 0 |  | 0 |  | 0 | 21 | 0 | 0 | 0 | 0 | 0 |  | RTS 21/ II | Indiv | 0 | 0 |  | VRN |  |  |  | POL99_8
|  | Náklady zhotovitele, související s prováděním zkoušek a revizí předepsaných technickými normami nebo objednatelem a které jsou pro provedení díla nezbytné. | [24 empty] | POP |  | Náklady zhotovitele, související s prováděním zkoušek a revizí předepsaných technickými normami nebo objednatelem a které jsou pro provedení díla nezbytné.
Díl: | ON | Ostatní náklady |  |  |  | 0 |  | 0 |  | 0 |  | 0 |  | 0 |  | 0 |  |  |  |  | 0 | [5 empty] | DIL
36 | 004111010R | Průzkumné práce | Soubor | 1 |  | 0 |  | 0 |  | 0 | 21 | 0 | 0 | 0 | 0 | 0 |  | RTS 21/ II | Indiv | 0 | 0 |  | VRN |  |  |  | POL99_8
|  | Náklady na provedení průzkumů nebo doplnění stávajících průzkumů, pokud je obchodní podmínky vyžadují a tyto průzkumy nejsou v dostatečném rozsahu součástí projektové dokumentace. Jedná se zejména o Geologický – inženýrsko-geologický / radonový / hydrogeologický / pedologický průzkum, botanický a zoologický průzkum, stavební průzkum – umělecko historický / stavebně statický a případný průzkum výskytu nebezpečných látek – odpadu / munice / výbušnin apod. | [24 empty] | POP |  | Náklady na provedení průzkumů nebo doplnění stávajících průzkumů, pokud je obchodní podmínky vyžadují a tyto průzkumy nejsou v dostatečném rozsahu součástí projektové dokumentace. Jedná se zejména o Geologický – inženýrsko-geologický / radonový / hydrogeologický / pedologický průzkum, botanický a zoologický průzkum, stavební průzkum – umělecko historický / stavebně statický a případný průzkum výskytu nebezpečných látek – odpadu / munice / výbušnin apod.
37 | 005261030R | Finanční rezerva | Soubor | 1 |  | 0 |  | 0 |  | 0 | 21 | 0 | 0 | 0 | 0 | 0 |  | RTS 21/ II | Indiv | 0 | 0 |  | VRN |  |  |  | POL99_8
|  | Finanční rezerva požadovaná objednatelem jako součást smluvní ceny. Způsob jejího stanovení, čerpání a vykazování definuje objednatel. | [24 empty] | POP |  | Finanční rezerva požadovaná objednatelem jako součást smluvní ceny. Způsob jejího stanovení, čerpání a vykazování definuje objednatel.
[25 empty] | 15 | 21 | DPH
| Celkem |  |  |  |  | 0 | [18 empty] | 0 | 0 | SUM
END
Note on S6: Jedná se o informaci, zda se jedná o položku, která je do rozpočtu zadána z cenové soustavy RTS, nebo vlastní.
Note on T6: Jedná se o název CÚ, která je zadána u položky rozpočtu

## 001 005 Pol
Položkový soupis prací a dodávek | [26 empty] | #TypZaznamu#
S: | 001 | Oprava střechy | [24 empty] | STA
O: | 001 | Oprava střechy | [21 empty] | STA |  |  | OBJ
R: | 005 | Podlahy - neuznatelné | [24 empty] | ROZ
P.č. | Číslo položky | Název položky | MJ | Množství | Cena / MJ | Celkem | Dodávka | Dodávka celk. | Montáž | Montáž celk. | DPH | Cena s DPH | Hmotnost / MJ | Hmotnost celk.(t) | Dem. hmotnost / MJ | Dem. hmotnost celk.(t) | Ceník | Cen. soustava / platnost | Cenová úroveň | Nhod / MJ | Nhod celk. | Dodavatel | Typ položky
Díl: | 61 | Úpravy povrchů vnitřní |  |  |  | 0 |  | 0 |  | 0 |  | 0 |  | 0 |  | 0 |  |  |  |  | 1.4 | [5 empty] | DIL
1 | 610991111R00 | Zakrývání výplní vnitřních otvorů, předmětů apod. fólií Pe 0,05-0,2 mm | m2 | 18 |  | 0 |  | 0 |  | 0 | 21 | 0 | 4e-05 | 0 | 0 | 0 | 801-1 | RTS 21/ II | Kalkul | 0.078 | 1.4 |  | Práce |  |  |  | POL1_
|  | které se zřizují před úpravami povrchu, a obalení osazených dveřních zárubní před znečištěním při úpravách povrchu nástřikem plastických maltovin včetně pozdějšího odkrytí, | [24 empty] | SPI |  | které se zřizují před úpravami povrchu, a obalení osazených dveřních zárubní před znečištěním při úpravách povrchu nástřikem plastických maltovin včetně pozdějšího odkrytí,
Díl: | 94 | Lešení a stavební výtahy |  |  |  | 0 |  | 0 |  | 0 |  | 0 |  | 0.12 |  | 0 |  |  |  |  | 16.39 | [5 empty] | DIL
2 | 941955002R00 | Lešení lehké pracovní pomocné pomocné, o výšce lešeňové podlahy přes 1,2 do 1,9 m | m2 | 76.6 |  | 0 |  | 0 |  | 0 | 21 | 0 | 0.00158 | 0.12 | 0 | 0 | 800-3 | RTS 21/ II | Kalkul | 0.214 | 16.39 |  | Práce |  |  |  | POL1_
Díl: | 95 | Dokončovací konstrukce na pozemních stavbách |  |  |  | 0 |  | 0 |  | 0 |  | 0 |  | 0 |  | 0 |  |  |  |  | 23.59 | [5 empty] | DIL
3 | 952901111R00 | Vyčištění budov a ostatních objektů budov bytové nebo občanské výstavby - zametení a umytí podlah, dlažeb, obkladů, schodů v místnostech, chodbách a schodištích, vyčištění a umytí oken, dveří s rámy, zárubněmi, umytí a vyčištění jiných zasklených a natíraných ploch a zařizovacích předmětů před předáním do užívání světlá výška podlaží do 4 m | m2 | 76.6 |  | 0 |  | 0 |  | 0 | 21 | 0 | 4e-05 | 0 | 0 | 0 | 801-1 | RTS 21/ II | Kalkul | 0.308 | 23.59 |  | Práce |  |  |  | POL1_
Díl: | 96 | Bourání konstrukcí |  |  |  | 0 |  | 0 |  | 0 |  | 0 |  | 0 |  | 10.72 |  |  |  |  | 18.14 | [5 empty] | DIL
4 | 965082923R00 | Odstranění násypu pod podlahami a ochranného na střechách tloušťky do 100 mm, plochy přes 2 m2 | m3 | 3.83 |  | 0 |  | 0 |  | 0 | 21 | 0 | 0 | 0 | 1.4 | 5.36 | 801-3 | RTS 21/ II | Kalkul | 1.257 | 4.81 |  | Práce |  |  |  | POL1_
|  | odhad tl. cca 5 cm : 76,6 * 0,05 |  | 3.83 | [22 empty] | VV | 0
5 | 965061831- Ka | Demontáž parket a podkladního roštu | m2 | 76.6 |  | 0 |  | 0 |  | 0 | 21 | 0 | 0 | 0 | 0.07 | 5.36 |  | Vlastní | Indiv | 0.174 | 13.33 |  | Práce |  |  |  | POL1_
Díl: | 99 | Staveništní přesun hmot |  |  |  | 0 |  | 0 |  | 0 |  | 0 |  | 0 |  | 0 |  |  |  |  | 0.96 | [5 empty] | DIL
6 | 998011002R00 | Přesun hmot pro budovy s nosnou konstrukcí zděnou výšky přes 6 do 12 m | t | 3.14 |  | 0 |  | 0 |  | 0 | 21 | 0 | 0 | 0 | 0 | 0 | 801-1 | RTS 21/ II | Kalkul | 0.307 | 0.96 |  | Práce |  |  |  | POL1_
|  | přesun hmot pro budovy občanské výstavby (JKSO 801), budovy pro bydlení (JKSO 803) budovy pro výrobu a služby (JKSO 812) s nosnou svislou konstrukcí zděnou z cihel nebo tvárnic nebo kovovou | [24 empty] | SPI |  | přesun hmot pro budovy občanské výstavby (JKSO 801), budovy pro bydlení (JKSO 803) budovy pro výrobu a služby (JKSO 812) s nosnou svislou konstrukcí zděnou z cihel nebo tvárnic nebo kovovou
|  | 0,12 + 2,72 + 0,25 + 0,05 |  | 3.14 | [22 empty] | VV | 0
Díl: | 762 | Konstrukce tesařské |  |  |  | 0 |  | 0 |  | 0 |  | 0 |  | 2.72 |  | 0 |  |  |  |  | 59.67 | [5 empty] | DIL
7 | 762512125R00 | Položení podlah pod PVC montáž desek cementotřískových ve dvou vrstvách šroubovaním | m2 | 76.6 |  | 0 |  | 0 |  | 0 | 21 | 0 | 0 | 0 | 0 | 0 | 800-762 | RTS 21/ II | Indiv | 0.48 | 36.77 |  | Práce |  |  |  | POL1_
8 | 998762202R00 | Přesun hmot pro konstrukce tesařské v objektech výšky do 12 m | % | 1087 |  | 0 |  | 0 |  | 0 | 21 | 0 | 0 | 0 | 0 | 0 | 800-762 | RTS 21/ II | Kalkul | 0 | 0 |  | Práce |  |  |  | POL1_
|  | 50 m vodorovně | [24 empty] | SPI
9 | 762526110- Ka | Zhotovení nového roštu, hranoly, desky, zásyp | m2 | 76.6 |  | 0 |  | 0 |  | 0 | 21 | 0 | 0.00356 | 0.27 | 0 | 0 |  | Vlastní | Indiv | 0.299 | 22.9 |  | Práce |  |  |  | POL1_
10 | 60725016R | deska dřevoštěpková třívrstvá pro prostředí vlhké; strana nebroušená; hrana rovná; tl = 22,0 mm | m2 | 88.09 |  | 0 |  | 0 |  | 0 | 21 | 0 | 0.013 | 1.15 | 0 | 0 | SPCM | RTS 21/ II | Indiv | 0 | 0 |  | Specifikace |  |  |  | POL3_
|  | ztratné 15 % : 76,6 * 1,15 |  | 88.09 | [22 empty] | VV | 0
11 | 60725017R | deska dřevoštěpková třívrstvá pro prostředí vlhké; strana nebroušená; hrana rovná; tl = 25,0 mm | m2 | 88.09 |  | 0 |  | 0 |  | 0 | 21 | 0 | 0.0148 | 1.3 | 0 | 0 | SPCM | RTS 21/ II | Indiv | 0 | 0 |  | Specifikace |  |  |  | POL3_
Díl: | 776 | Podlahy povlakové |  |  |  | 0 |  | 0 |  | 0 |  | 0 |  | 0.25 |  | 0 |  |  |  |  | 34.47 | [5 empty] | DIL
12 | 998776202R00 | Přesun hmot pro podlahy povlakové v objektech výšky do 12 m | % | 774 |  | 0 |  | 0 |  | 0 | 21 | 0 | 0 | 0 | 0 | 0 | 800-775 | RTS 21/ II | Kalkul | 0 | 0 |  | Práce |  |  |  | POL1_
|  | vodorovně do 50 m | [24 empty] | SPI
13 | 776521200- Ka | Montáž sportovního povrchu | m2 | 76.6 |  | 0 |  | 0 |  | 0 | 21 | 0 | 0.00033 | 0.03 | 0 | 0 |  | Vlastní | Indiv | 0.45 | 34.47 |  | Práce |  |  |  | POL1_
14 | 28342403- Ka | Lišta soklová pro sportovní podlahu, dekor dle podlahoviny, vč. montáže a mont. materiálu | m | 36.1 |  | 0 |  | 0 |  | 0 | 21 | 0 | 0.00012 | 0 | 0 | 0 |  | Vlastní | Indiv | 0 | 0 |  | Specifikace |  |  |  | POL3_
15 | 28412354- Ka | Podlahovina PVC pro sportovní povrchy, Supreme Plus, dekor dle výběru stavebníka | m2 | 76.6 |  | 0 |  | 0 |  | 0 | 21 | 0 | 0.0029 | 0.22 | 0 | 0 |  | Vlastní | Indiv | 0 | 0 |  | Specifikace |  |  |  | POL3_
Díl: | 784 | Malby |  |  |  | 0 |  | 0 |  | 0 |  | 0 |  | 0.05 |  | 0 |  |  |  |  | 37.83 | [5 empty] | DIL
16 | 784403801R00 | Odstranění maleb úplným omytím na sádrové omítce, v místnostech do 3,8 m | m2 | 204.8 |  | 0 |  | 0 |  | 0 | 21 | 0 | 0 | 0 | 0 | 0 | 800-784 | RTS 21/ II | Kalkul | 0.04322 | 8.85 |  | Práce |  |  |  | POL1_
17 | 784191101R00 | Příprava povrchu Penetrace (napouštění) podkladu disperzní, jednonásobná | m2 | 204.8 |  | 0 |  | 0 |  | 0 | 21 | 0 | 7e-05 | 0.01 | 0 | 0 | 800-784 | RTS 21/ II | Kalkul | 0.03248 | 6.65 |  | Práce |  |  |  | POL1_
18 | 784195222R00 | Malby z malířských směsí otěruvzdorných, , barevné, dvojnásobné | m2 | 132.6 |  | 0 |  | 0 |  | 0 | 21 | 0 | 0.00016 | 0.02 | 0 | 0 | 800-784 | RTS 21/ II | Kalkul | 0.10902 | 14.46 |  | Práce |  |  |  | POL1_
19 | 784195322R00 | Malby z malířských směsí otěruvzdorných, , barevné, dvojnásobné | m2 | 72.2 |  | 0 |  | 0 |  | 0 | 21 | 0 | 0.00024 | 0.02 | 0 | 0 | 800-784 | RTS 21/ II | Kalkul | 0.10902 | 7.87 |  | Práce |  |  |  | POL1_
Díl: | D96 | Přesuny suti a vybouraných hmot |  |  |  | 0 |  | 0 |  | 0 |  | 0 |  | 0 |  | 0 |  |  |  |  | 5.25 | [5 empty] | DIL
20 | 979081111R00 | Odvoz suti a vybouraných hmot na skládku do 1 km | t | 10.72 |  | 0 |  | 0 |  | 0 | 21 | 0 | 0 | 0 | 0 | 0 | 801-3 | RTS 21/ II | Kalkul | 0.49 | 5.25 |  | Práce |  |  |  | POL1_
|  | Včetně naložení na dopravní prostředek a složení na skládku, bez poplatku za skládku. | [24 empty] | POP
21 | 979081121R00 | Odvoz suti a vybouraných hmot na skládku příplatek za každý další 1 km | t | 364.48 |  | 0 |  | 0 |  | 0 | 21 | 0 | 0 | 0 | 0 | 0 | 801-3 | RTS 21/ II | Kalkul | 0 | 0 |  | Práce |  |  |  | POL1_
|  | dalších cca 34 km : 34 * 10,72 |  | 364.48 | [22 empty] | VV | 0
22 | 979990001R00 | Poplatek za skládku stavební suti, skupina 17 09 04 z Katalogu odpadů | t | 10.72 |  | 0 |  | 0 |  | 0 | 21 | 0 | 0 | 0 | 0 | 0 | 801-3 | RTS 20/ I | Kalkul | 0 | 0 |  | Práce |  |  |  | POL1_
Díl: | VN | Vedlejší náklady |  |  |  | 0 |  | 0 |  | 0 |  | 0 |  | 0 |  | 0 |  |  |  |  | 0 | [5 empty] | DIL
23 | 005121 R | Zařízení staveniště | Soubor | 1 |  | 0 |  | 0 |  | 0 | 21 | 0 | 0 | 0 | 0 | 0 |  | RTS 21/ II | Indiv | 0 | 0 |  | VRN |  |  |  | POL99_8
|  | Veškeré náklady spojené s vybudováním, provozem a odstraněním zařízení staveniště. | [24 empty] | POP
24 | 00523 R | Zkoušky a revize | Soubor | 1 |  | 0 |  | 0 |  | 0 | 21 | 0 | 0 | 0 | 0 | 0 |  | RTS 21/ II | Indiv | 0 | 0 |  | VRN |  |  |  | POL99_8
|  | Náklady zhotovitele, související s prováděním zkoušek a revizí předepsaných technickými normami nebo objednatelem a které jsou pro provedení díla nezbytné. | [24 empty] | POP |  | Náklady zhotovitele, související s prováděním zkoušek a revizí předepsaných technickými normami nebo objednatelem a které jsou pro provedení díla nezbytné.
Díl: | ON | Ostatní náklady |  |  |  | 0 |  | 0 |  | 0 |  | 0 |  | 0 |  | 0 |  |  |  |  | 0 | [5 empty] | DIL
25 | 004111010R | Průzkumné práce | Soubor | 1 |  | 0 |  | 0 |  | 0 | 21 | 0 | 0 | 0 | 0 | 0 |  | RTS 21/ II | Indiv | 0 | 0 |  | VRN |  |  |  | POL99_8
|  | Náklady na provedení průzkumů nebo doplnění stávajících průzkumů, pokud je obchodní podmínky vyžadují a tyto průzkumy nejsou v dostatečném rozsahu součástí projektové dokumentace. Jedná se zejména o Geologický – inženýrsko-geologický / radonový / hydrogeologický / pedologický průzkum, botanický a zoologický průzkum, stavební průzkum – umělecko historický / stavebně statický a případný průzkum výskytu nebezpečných látek – odpadu / munice / výbušnin apod. | [24 empty] | POP |  | Náklady na provedení průzkumů nebo doplnění stávajících průzkumů, pokud je obchodní podmínky vyžadují a tyto průzkumy nejsou v dostatečném rozsahu součástí projektové dokumentace. Jedná se zejména o Geologický – inženýrsko-geologický / radonový / hydrogeologický / pedologický průzkum, botanický a zoologický průzkum, stavební průzkum – umělecko historický / stavebně statický a případný průzkum výskytu nebezpečných látek – odpadu / munice / výbušnin apod.
26 | 005261030R | Finanční rezerva | Soubor | 1 |  | 0 |  | 0 |  | 0 | 21 | 0 | 0 | 0 | 0 | 0 |  | RTS 21/ II | Indiv | 0 | 0 |  | VRN |  |  |  | POL99_8
|  | Finanční rezerva požadovaná objednatelem jako součást smluvní ceny. Způsob jejího stanovení, čerpání a vykazování definuje objednatel. | [24 empty] | POP |  | Finanční rezerva požadovaná objednatelem jako součást smluvní ceny. Způsob jejího stanovení, čerpání a vykazování definuje objednatel.
[25 empty] | 15 | 21 | DPH
| Celkem |  |  |  |  | 0 | [18 empty] | 0 | 0 | SUM
END
Note on S6: Jedná se o informaci, zda se jedná o položku, která je do rozpočtu zadána z cenové soustavy RTS, nebo vlastní.
Note on T6: Jedná se o název CÚ, která je zadána u položky rozpočtu